## Cuebierta malla (2)
IMAGEN | # | DESCRIPCION | UNIDAD | CANTIDAD | PRECIO | SUBTOTAL | PROVEEDOR
| 1 | TUBO IMC DE 3/4 Para bajante de punta captadora | METROS | 3 | 23050 | 69150 | INTERNACIONAL ELECRRICOS
| 2 | Grapa 3/4 Doble Oreja | UN | 4 | 910 | 3640 | HOMCENTER
| 3 | TUBO PVC DE 3/4 | METROS | 2 | 1933 | 3866 | INTERNACIONAL ELECRRICOS
| 4 | Adaptador Terminal 3/4 Conduit | UN | 1 | 1190 | 1190 | INTERNACIONAL ELECRRICOS
| 5 | Union Metalica Galvanizada IMC De 3-4 | UN | 1 | 1950 | 1950 | INTERNACIONAL ELECRRICOS
| 6 | Soporte + Base para alambrón de 8 mm a 10 mm | UN | 100 | 2300 | 230000 | INTERNACIONAL ELECRRICOS
| 7 | Base Metalica para Punta Captadora Horizontal de D:100 mm M8 Hexagonal | UN | 10 | 31200 | 312000 | INTERNACIONAL ELECRRICOS
| 8 | Punta Captadora 5/8 X 0.60 mt Con Base-Dx Aluminio | UN | 10 | 88100 | 881000 | INTERNACIONAL ELECRRICOS
| 9 | Grapa Union Alambrón - Alambrón 8 - 10 mm Bimetálica | UN | 1 | 96867 | 96867 | https://fyeel.com.co/productos/598-grapa-obo-union-alambron-alambron-810mm-bimetalica.html
| 10 | Conectores paralelos de aluminio, 1 tornillo | UN | 5 | 22150 | 110750 | INTERNACIONAL ELECRRICOS
| 11 | Tornillo Cubierta Zincado Con Arandela de Neopreno 1" | UN | 16 | 359 | 5744 | HOMCENTER
| 12 | Alambron en Aluminio de 8mm para Apantallamiento | METROS | 50 | 4700 | 235000 | INTERNACIONAL ELECRRICOS
| 13 | Tornillo Lámina Cab Lenteja Punta Broca para soporte platico | UN | 200 | 86 | 17200 | HOMCENTER
| 14 | Sikaflex-11FC+ I-Cure Adhesivo Multipropósito Sin Burbujas Blanco 300ml | UN | 1 | 64900 | 64900 | HOMCENTER
2033257