## Cotizacion
RESUMEN DE PRECIOS
APU | ITEM | DESCRIPCION | CANT. | UNID. | PRECIO UNITARIO SUMINISTRO | SUBTOTAL SUMINISTRO | PRECIO UNITARIO M.O | SUBTOTAL M.O | PRECIO UNITARIO SUM.+M.O | SUBTOTAL SUM.+M.O
CERRAMIENTO
APU01 | 1 | Suministro, instalacion y puesta en funcionamiento de poste con dos camaras tipo bala para uso exterior de 4MP y sistema de alimentacion convencional, con radio de comunicación EMPM FORCE 190 | 1 | unidad | 5033718.3993 | 5033718.3993 | 1209204 | 1209204 | 6478767.3993 | 6478767.3993
APU02 | 2 | Suministro, instalacion y puesta en funcionamiento de poste con una camara tipo bala para uso exterior de 4MP y sistema de alimentacion convencional, con radio de comunicación EMPM FORCE 190 | 1 | unidad | 4352317.02 | 4352317.02 | 1150144 | 1150144 | 5731914.02 | 5731914.02
BOSQUE ESCUELA
APU01 | 3 | Suministro, instalacion y puesta en funcionamiento de poste con dos camaras tipo bala para uso exterior de 4MP y sistema de alimentacion convencional, con radio de comunicación EMPM FORCE 190 | 1 | unidad | 5033718.3993 | 5033718.3993 | 1209204 | 1209204 | 6478767.3993 | 6478767.3993
APU03 | 4 | Suministro, instalacion y puesta en funcionamiento de poste con domo PTZ para uso exterior y sistema de alimentacion con panel solar, con radio de comunicación EMPM FORCE 190 | 1 | unidad | 13949886.1154 | 13949886.1154 | 1150144 | 1150144 | 15372224.1154 | 15372224.1154
28. SENDERO ELEVADO 1
APU04 | 5 | Suministro, instalacion y puesta en funcionamiento de poste con domo PTZ para uso exterior y sistema de alimentacion convencional, con radio de comunicación EMPM FORCE 190 | 1 | unidad | 8585335.362 | 8585335.362 | 1150144 | 1150144 | 9978816.362 | 9978816.362
29. SENDEROS ELEVADOS E D
APU04 | 6 | Suministro, instalacion y puesta en funcionamiento de poste con domo PTZ para uso exterior y sistema de alimentacion convencional, con radio de comunicación EMPM FORCE 190 | 3 | unidad | 8585335.362 | 25756006.086 | 1150144 | 3450432 | 9978816.362 | 29936449.086
PLAZOLETA ECOPARQUE PANCE
APU01 | 7 | Suministro, instalacion y puesta en funcionamiento de poste con dos camaras tipo bala para uso exterior de 4MP y sistema de alimentacion convencional, con radio de comunicación EMPM FORCE 190 | 1 | unidad | 5033718.3993 | 5033718.3993 | 1209204 | 1209204 | 6478767.3993 | 6478767.3993
APU02 | 8 | Suministro, instalacion y puesta en funcionamiento de poste con una camara tipo bala para uso exterior de 4MP y sistema de alimentacion convencional, con radio de comunicación EMPM FORCE 190 | 5 | unidad | 4352317.02 | 21761585.1 | 1150144 | 5750720 | 5731914.02 | 28659570.1
APU04 | 9 | Suministro, instalacion y puesta en funcionamiento de poste con domo PTZ para uso exterior y sistema de alimentacion convencional, con radio de comunicación EMPM FORCE 190 | 1 | unidad | 8585335.362 | 8585335.362 | 1150144 | 1150144 | 9978816.362 | 9978816.362
APU05 | 10 | Suministro, instalacion y puesta en funcionamiento de mastil de 16 metros de altura con sistema de radios receptores para recepcionar todas las camaras del ECOPARQUE | 1 | unidad | 36949190.718 | 36949190.718 | 2986174 | 2986174 | 40505228.718 | 40505228.718
17. JARDIN POLINIZADORAS
APU06 | 11 | Suministro, instalacion y puesta en funcionamiento de poste con una camara tipo bala para uso exterior de 4MP y sistema de alimentacion con panel solar, con radio de comunicación EMPM FORCE 190 | 2 | unidad | 9615715.2862 | 19231430.5723 | 1150144 | 2300288 | 11019468.2862 | 22038936.5723
23. TEATRINO
APU04 | 12 | Suministro, instalacion y puesta en funcionamiento de poste con domo PTZ para uso exterior y sistema de alimentacion convencional, con radio de comunicación EMPM FORCE 190 | 2 | unidad | 8585335.362 | 17170670.724 | 1150144 | 2300288 | 9978816.362 | 19957632.724
APU03 | 13 | Suministro, instalacion y puesta en funcionamiento de poste con domo PTZ para uso exterior y sistema de alimentacion con panel solar, con radio de comunicación EMPM FORCE 190 | 1 | unidad | 13949886.1154 | 13949886.1154 | 1150144 | 1150144 | 15372224.1154 | 15372224.1154
11. PUENTE DE DERIVACION CAÑAS GORDAS
APU07 | 14 | Suministro, instalacion y puesta en funcionamiento de poste con dos camaras tipo bala para uso exterior de 4MP y sistema de alimentacion con panel solar, con radio de comunicación EMPM FORCE 190 | 1 | unidad | 10063964.9738 | 10063964.9738 | 1150144 | 1150144 | 11475595.9738 | 11475595.9738
9. MIRADOR LA VORAGINE
APU07 | 15 | Suministro, instalacion y puesta en funcionamiento de poste con dos camaras tipo bala para uso exterior de 4MP y sistema de alimentacion con panel solar, con radio de comunicación EMPM FORCE 190 | 1 | unidad | 10063964.9738 | 10063964.9738 | 1150144 | 1150144 | 11475595.9738 | 11475595.9738
APU06 | 16 | Suministro, instalacion y puesta en funcionamiento de poste con una camara tipo bala para uso exterior de 4MP y sistema de alimentacion con panel solar, con radio de comunicación EMPM FORCE 190 | 2 | unidad | 9615715.2862 | 19231430.5723 | 1150144 | 2300288 | 11019468.2862 | 22038936.5723
APU03 | 17 | Suministro, instalacion y puesta en funcionamiento de poste con domo PTZ para uso exterior y sistema de alimentacion con panel solar, con radio de comunicación EMPM FORCE 190 | 1 | unidad | 13949886.1154 | 13949886.1154 | 1150144 | 1150144 | 15372224.1154 | 15372224.1154
ASEQUIA CAÑASGORDAS SEND PEATONAL
APU07 | 18 | Suministro, instalacion y puesta en funcionamiento de poste con dos camaras tipo bala para uso exterior de 4MP y sistema de alimentacion con panel solar, con radio de comunicación EMPM FORCE 190 | 2 | unidad | 10063964.9738 | 20127929.9476 | 1150144 | 2300288 | 11475595.9738 | 22951191.9476
ZONA LUDICO AMBIENTAL
APU07 | 19 | Suministro, instalacion y puesta en funcionamiento de poste con dos camaras tipo bala para uso exterior de 4MP y sistema de alimentacion con panel solar, con radio de comunicación EMPM FORCE 190 | 2 | unidad | 10063964.9738 | 20127929.9476 | 1150144 | 2300288 | 11475595.9738 | 22951191.9476
CENTRAL DE MONITOREO
APU08 | 20 | Suministro, instalacion y puesta en funcionamiento de central de monitoreo de vigilancia con los siguientes equipos: -1 Rack para montaje NVR -3 NVR -Cableado -3 estaciones de control y supervision -6 Monitor de 42" -Routers -UPS -Aire acondicionado mini split inverter 24000BTU Accesorios para montaje y conexionado de equipos | 1 | unidad | 67310359.2299 | 67310359.2299 | 20004806 | 20004806 | 88705076.2299 | 88705076.2299
CONCENTRADORES DE SEÑAL PARA BIENESTAR A-B-C
APU09 | 21 | Suministro, instalacion y puesta en funcionamiento de sistema de videovigilancia para estacion de bienestar, se estiman los siguientes elementos -6 camaras internas 4MP -6 camaras externas 4MP -Rack para montaje de swich -Fuentes de alimentacion -Cableado desde rack a camaras -Radio para transmision a central de monitoreo | 3 | unidad | 11958235.3138 | 35874705.9414 | 7675911 | 23027733 | 20139939.3138 | 60419817.9414
11,12 SENDERO ELEVADO 4
APU03 | 22 | Suministro, instalacion y puesta en funcionamiento de poste con domo PTZ para uso exterior y sistema de alimentacion con panel solar, con radio de comunicación EPMP FORCE 190 | 2 | unidad | 13949886.1154 | 27899772.2309 | 1150144 | 2300288 | 15372224.1154 | 30744448.2309
APU10 | 23 | SUMINISTRO INSTALACIÓN Y PUESTA EN SERVICIO DE BANCO DE DUCTOS SUBTERRÁNEO PVC - DB DE 2X 3/4"Ø | 1062 | Metros | 7082.787 | 7521919.794 | 3110 | 3302820 | 11722.787 | 12449599.794
APU11 | 24 | SUMINISTRO INSTALACIÓN Y PUESTA EN SERVICIO DE APANTALLAMIENTO PARA POSTE | 32 | unidad | 716278.467 | 22920910.944 | 247678 | 7925696 | 994475.3507 | 31823211.223
TABLA RESUMEN
| TOTAL COSTOS SUMINISTROS | [6 empty] | 440485573.0439
| TOTAL COSTOS MANO OBRA | [6 empty] | 106889431.279
| TOTAL COSTOS DIRECTOS | [6 empty] | 547375004.3229
| Administracion | [5 empty] | 5% | 27368750.2161
| Imprevistos | [5 empty] | 1% | 5473750.0432
| Utilidad | [5 empty] | 5% | 27368750.2161
| IVA sobre utilidad | [5 empty] | 19% | 5200062.5411
| COSTO TOTAL PROYECTO | [6 empty] | 612786317.3395

## Resumen
ANALISIS UNITARIO
# ITEM | APU | DESCP | CANT | VLR UNIT | EQUIPO | MAT | M.O | TRANSPORTE | VLR TOTAL
1,3,7 | APU01 | Suministro, instalacion y puesta en funcionamiento de poste con dos camaras tipo bala para uso exterior de 4MP y sistema de alimentacion convencional, con radio de comunicación EMPM Force 190 | 3 | 6478767.3993 | 235845 | 5033718.3993 | 1209204 | 0 | 19436302.1979
2.8 | APU02 | Suministro, instalacion y puesta en funcionamiento de poste con una camaras tipo bala para uso exterior de 4MP y sistema de alimentacion convencional, con radio de comunicación EMPM Force 190 | 6 | 5731914.02 | 229453 | 4352317.02 | 1150144 | 0 | 34391484.1199
4,13,17,22 | APU03 | Suministro, instalacion y puesta en funcionamiento de poste con domo PTZ para uso exterior y sistema de alimentacion con panel solar, con radio de comunicación EMPM FORCE 190 | 5 | 15372224.1154 | 272194 | 13949886.1154 | 1150144 | 0 | 76861120.5772
5,6,9,12 | APU04 | Suministro, instalacion y puesta en funcionamiento de poste con domo PTZ para uso exterior y sistema de alimentacion convencional, con radio de comunicación EMPM FORCE 190 | 7 | 9978816.362 | 243337 | 8585335.362 | 1150144 | 0 | 69851714.534
10 | APU05 | Suministro, instalacion y puesta en funcionamiento de mastil de 16 metros de altura con sistema de radios receptores para recepcionar todas las camaras del ECOPARQUE | 1 | 40505228.718 | 569864 | 36949190.718 | 2986174 | 0 | 40505228.718
11.16 | APU06 | Suministro, instalacion y puesta en funcionamiento de poste con una camara tipo bala para uso exterior de 4MP y sistema de alimentacion con panel solar, con radio de comunicación EPMP FORCE 190 | 4 | 11019468.2862 | 253609 | 9615715.2862 | 1150144 | 0 | 44077873.1446
14,15,18,19 | APU07 | Suministro, instalacion y puesta en funcionamiento de poste con dos camaras tipo bala para uso exterior de 4MP y sistema de alimentacion con panel solar, con radio de comunicación EMPM FORCE 190 | 6 | 11475595.9738 | 261487 | 10063964.9738 | 1150144 | 0 | 68853575.8429
20 | APU08 | Suministro, instalacion y puesta en funcionamiento de central de monitoreo de vigilancia con los siguientes equipos: -1 Rack para montaje NVR -3 NVR -Cableado -2 estaciones de control y supervision -6 Monitor de 42" -Router -UPS -Aire acondicionado mini split inverter 24000BTU Accesorios para montaje y conexionado de equipos | 1 | 88705076.2299 | 1389911 | 67310359.2299 | 20004806 | 0 | 88705076.2299
21 | APU09 | Suministro, instalacion y puesta en funcionamiento de sistema de videovigilancia para estacion de bienestar, se estiman los siguientes elementos -6 camaras internas 4MP -6 camaras externas 4MP -Rack para montaje de swich -Fuentes de alimentacion -Cableado desde rack a camaras -Radio para transmision a central de monitoreo | 3 | 20139939.3138 | 505793 | 11958235.3138 | 7675911 | 0 | 60419817.9414
23 | APU10, | SUMINISTRO INSTALACIÓN Y PUESTA EN SERVICIO DE BANCO DE DUCTOS SUBTERRÁNEO PVC - DB DE 2X 3/4"Ø | 1062 | 11722.787 | 1530 | 7082.787 | 3110 |  | 12449599.794
24 | APU11, | SUMINISTRO INSTALACIÓN Y PUESTA EN SERVICIO DE APANTALLAMIENTO PARA POSTE | 32 | 994475.3507 | 30518.8837 | 716278.467 | 247678 |  | 31823211.223
[5 empty] | 3993541.8837 | 168542083.6724 | 37877603 | 0 | 547375004.3229
TOTAL
| APU01 | Suministro, instalacion y puesta en funcionamiento de poste con dos camaras tipo bala para uso exterior de 4MP y sistema de alimentacion convencional, con radio de comunicación EMPM Force 190 | 3 | 19436302.1979 | 707535 | 15101155.1979 | 3627612 | 0
| APU02 | Suministro, instalacion y puesta en funcionamiento de poste con una camaras tipo bala para uso exterior de 4MP y sistema de alimentacion convencional, con radio de comunicación EMPM Force 190 | 6 | 34391484.1199 | 1376718 | 26113902.1199 | 6900864 | 0
| APU03 | Suministro, instalacion y puesta en funcionamiento de poste con domo PTZ para uso exterior y sistema de alimentacion con panel solar, con radio de comunicación EMPM FORCE 190 | 5 | 76861120.5772 | 1360970 | 69749430.5772 | 5750720 | 0
| APU04 | Suministro, instalacion y puesta en funcionamiento de poste con domo PTZ para uso exterior y sistema de alimentacion convencional, con radio de comunicación EMPM FORCE 190 | 7 | 69851714.534 | 1703359 | 60097347.534 | 8051008 | 0
| APU05 | Suministro, instalacion y puesta en funcionamiento de mastil de 16 metros de altura con sistema de radios receptores para recepcionar todas las camaras del ECOPARQUE | 1 | 40505228.718 | 569864 | 36949190.718 | 2986174 | 0
| APU06 | Suministro, instalacion y puesta en funcionamiento de poste con una camara tipo bala para uso exterior de 4MP y sistema de alimentacion con panel solar, con radio de comunicación EPMP FORCE 190 | 4 | 44077873.1446 | 1014436 | 38462861.1446 | 4600576 | 0
| APU07 | Suministro, instalacion y puesta en funcionamiento de poste con dos camaras tipo bala para uso exterior de 4MP y sistema de alimentacion con panel solar, con radio de comunicación EMPM FORCE 190 | 6 | 68853575.8429 | 1568922 | 60383789.8429 | 6900864 | 0
| APU08 | Suministro, instalacion y puesta en funcionamiento de central de monitoreo de vigilancia con los siguientes equipos: -1 Rack para montaje NVR -3 NVR -Cableado -2 estaciones de control y supervision -6 Monitor de 42" -Router -UPS -Aire acondicionado mini split inverter 24000BTU Accesorios para montaje y conexionado de equipos | 1 | 88705076.2299 | 1389911 | 67310359.2299 | 20004806 | 0
| APU09 | Suministro, instalacion y puesta en funcionamiento de sistema de videovigilancia para estacion de bienestar, se estiman los siguientes elementos -6 camaras internas 4MP -6 camaras externas 4MP -Rack para montaje de swich -Fuentes de alimentacion -Cableado desde rack a camaras -Radio para transmision a central de monitoreo | 3 | 60419817.9414 | 1517379 | 35874705.9414 | 23027733 | 0
| APU10 | SUMINISTRO INSTALACIÓN Y PUESTA EN SERVICIO DE BANCO DE DUCTOS SUBTERRÁNEO PVC - DB DE 2X 3/4"Ø | 1062 | 12449599.794 | 1624860 | 7521919.794 | 3302820
| APU11 | SUMINISTRO INSTALACIÓN Y PUESTA EN SERVICIO DE APANTALLAMIENTO PARA POSTE | 32 | 31823211.223 | 976604.279 | 22920910.944 | 7925696
|  |  |  | 547375004.3229 | 13810558.279 | 440485573.0439 | 93078873 | 0

## APU01
ANÁLISIS DE PRECIOS UNITARIOS
ITEM | Suministro, instalacion y puesta en funcionamiento de poste con dos camaras tipo bala para uso exterior de 4MP y sistema de alimentacion convencional, con radio de comunicación EMPM Force 190 |  |  |  |  | 1
1. EQUIPO
COD | DESCRIPCIÓN | UNIDAD | TARIFA | CANTIDAD | DESPERDICIO | V. UNITARIO
| Kit de herramientas especializadas | Dia | 36270 | 0.795 | 0% | 28834.65
| Herramienta menor | % | 60460.204 | 1 | 0% | 60460.204
| Kit de izaje para poste | Dia | 70391.3652 | 2 | 0% | 140782.7304
| Computador portatil | Dia | 7254 | 0.795 | 0% | 5766.93
|  |  |  | SUBTOTAL |  | 235845
2. MATERIALES
COD | DESCRIPCIÓN | UNIDAD | TARIFA | CANTIDAD | DESPERDICIO | V. UNITARIO
| ePMP Force 190 para enlaces inalámbricos en zonas con alta interferencia, 4910-5970 MHz, baja latencia, antena de 22 dBi (C050900C181A) | Unidad | 626896.5517 | 1 | 0% | 626896.5517
| Inyector PoE Cambium Gigabit DC 30V 15w conector C6 | Unidad | 108620.6897 | 1 | 0% | 108620.6897
| Cable de energia con conector C5 para Inyector PoE | Unidad | 14275.8621 | 1 | 0% | 14275.8621
| Camara Bala IP 4MP IP,IR LED 50M,POE,lente motorizado. | Unidad | 417931.0345 | 2 | 0% | 835862.069
| Switch Dahua de 8 puertos POE Gigabit-Ethernet | Unidad | 422076.9231 | 1 | 0% | 422076.9231
| Cofre Eléctrico Metálico 500 x 400 x 250 para uso Exterior IP-54. | Unidad | 672413.7931 | 1 | 0% | 672413.7931
| Breaker AC 2P 400 VAC | Unidad | 38117.5862 | 1 | 0% | 38117.5862
| Riel DIN Omega Perforado x 1 Metro | Metros | 20586.2069 | 0.5 | 0% | 10293.1034
| Regleta multitoma industrial. | Unidad | 107346.2069 | 1 | 0% | 107346.2069
| Poste metalico 8 metros | Unidad | 988923.8211 | 1 | 0% | 988923.8211
| Cinta Bandit 1/2" | Metro | 3310.3448 | 4 | 0% | 13241.3793
| Hebillas bandit 1/2 | Unidad | 724.1379 | 12 | 0% | 8689.6552
| Caja plastica 10x10 | Unidad | 8793.1034 | 2 | 0% | 17586.2069
| Soporte metalico para camara tipo bala anclaje poste | Unidad | 73369.6552 | 2 | 0% | 146739.3103
| Coraza con alma de acero 3/4 | Metro | 7086.2069 | 8 | 0% | 56689.6552
| Conector coraza 3/4 | Unidad | 7749.3103 | 10 | 0% | 77493.1034
| Cable UTP Cat 6A para exterior | Metro | 3094.1379 | 15 | 0% | 46412.069
| CONECTOR RJ45 2 PIEZAS CAT 6A BLINDADO PARA CONDUCTOR SOLIDO AWG 23-26 | Unidad | 3221.3793 | 6 | 10% | 21261.1034
| Botas rj45 color Rojo. LPB101RD | Unidad | 615.5172 | 6 | 0% | 3693.1034
| Cable encauchetado 3x14 | Metro | 6465.5172 | 81 | 0% | 523706.8966
| Tuberia IMC 3/4 | Metro | 21103.4483 | 8 | 0% | 168827.5862
| Cable de Red Patchcord UTP CAT 6A de 90cm | Unidad | 13034.4828 | 1 | 0% | 13034.4828
| Canaleta ranurada gris 40x40mm | Metro | 16655.1724 | 2 | 0% | 33310.3448
| Consumibles menores | Unidad | 78206.8966 | 1 | 0% | 78206.8966
|  |  |  | SUBTOTAL |  | 5033718.3993
3. TRANSPORTE
COD | DESCRIPCION | UNIDAD | TARIFA | CANTIDAD | DESPERDICIO | V. UNITARIO
|  |  |  | SUBTOTAL |  | 0
4. MANO DE OBRA
DESCRIPCIÓN |  | UNIDAD | TARIFA | CANTIDAD | DESPERDICIO | V. UNITARIO
MOIE01-- | Mano de obra electrica, 1 ayudante - 1 oficial. (Para montaje de equipos a poste) | HC | 31097.1726 | 16 | 0% | 497554.7616
MOIE01-- | Mano de obra electrica, 1 ayudante - 1 oficial. (Para perfilar ,hincar y aplomar poste) | HC | 31097.1726 | 16 | 0% | 497554.7616
G2002-- | Ingeniero electrico y afines | Mes | 7382571.3468 | 0.029 | 0% | 214094.5691
| - | - | - |  |  | -
SUBTOTAL | [5 empty] | 1209204
|  |  |  | TOTAL |  | 6478767.3993

## APU02
ANÁLISIS DE PRECIOS UNITARIOS
ITEM | Suministro, instalacion y puesta en funcionamiento de poste con una camaras tipo bala para uso exterior de 4MP y sistema de alimentacion convencional, con radio de comunicación EMPM Force 190 |  |  |  |  | 2
1. EQUIPO
COD | DESCRIPCIÓN | UNIDAD | TARIFA | CANTIDAD | DESPERDICIO | V. UNITARIO
| Kit de herramientas especializadas | Dia | 36270 | 0.716 | 0% | 25969.32
| Herramienta menor | % | 57507.1731 | 1 | 0% | 57507.1731
| Kit de izaje para poste | Dia | 70391.3652 | 2 | 0% | 140782.7304
| Computador portatil | Dia | 7254 | 0.716 | 0% | 5193.864
|  |  |  | SUBTOTAL |  | 229453
2. MATERIALES
COD | DESCRIPCIÓN | UNIDAD | TARIFA | CANTIDAD | DESPERDICIO | V. UNITARIO
| ePMP Force 190 para enlaces inalámbricos en zonas con alta interferencia, 4910-5970 MHz, baja latencia, antena de 22 dBi (C050900C181A) | Unidad | 626896.5517 | 1 | 0% | 626896.5517
| Inyector PoE Cambium Gigabit DC 30V 15w conector C6 | Unidad | 108620.6897 | 1 | 0% | 108620.6897
| Cable de energia con conector C5 para Inyector PoE | Unidad | 14275.8621 | 1 | 0% | 14275.8621
| Camara Bala IP 4MP IP,IR LED 50M,POE,lente motorizado. | Unidad | 417931.0345 | 1 | 0% | 417931.0345
| Switch Dahua de 8 puertos POE Gigabit-Ethernet | Unidad | 422076.9231 | 1 | 0% | 422076.9231
| Cofre Eléctrico Metálico 500 x 400 x 250 para uso Exterior IP-54. | Unidad | 672413.7931 | 1 | 0% | 672413.7931
| Breaker AC 2P 400 VAC | Unidad | 38117.5862 | 1 | 0% | 38117.5862
| Riel DIN Omega Perforado x 1 Metro | Metros | 20586.2069 | 0.5 | 0% | 10293.1034
| Regleta multitoma industrial. | Unidad | 107346.2069 | 1 | 0% | 107346.2069
| Poste metalico 8 metros | Unidad | 988923.8211 | 1 | 0% | 988923.8211
| Cinta Bandit 1/2" | Metro | 3310.3448 | 4 | 0% | 13241.3793
| Hebillas bandit 1/2 | Unidad | 724.1379 | 12 | 0% | 8689.6552
| CAJAS PLASTICAS 10X10 | Unidad | 8793.1034 | 1 | 0% | 8793.1034
| Soporte metalico para camara tipo bala anclaje poste | Unidad | 73369.6552 | 1 | 0% | 73369.6552
| Coraza con alma de acero 3/4 | Metro | 7086.2069 | 6 | 0% | 42517.2414
| Conector coraza 3/4 | Unidad | 7749.3103 | 6 | 0% | 46495.8621
| Cable UTP Cat 6A para exterior | Metro | 3094.1379 | 15 | 0% | 46412.069
| CONECTOR RJ45 2 PIEZAS CAT 6A BLINDADO PARA CONDUCTOR SOLIDO AWG 23-26 | Unidad | 3221.3793 | 6 | 10% | 21261.1034
| Botas rj45 color Rojo. LPB101RD | Unidad | 615.5172 | 6 | 0% | 3693.1034
| Cable encauchetado 3x14 | Metro | 6465.5172 | 73 | 0% | 471982.7586
| Tuberia IMC 3/4 | Metro | 21103.4483 | 4 | 0% | 84413.7931
| Cable de Red Patchcord UTP CAT 6A de 90cm | Unidad | 13034.4828 | 1 | 0% | 13034.4828
| Canaleta ranurada gris 40x40mm | Metro | 16655.1724 | 2 | 0% | 33310.3448
| Consumibles menores | Unidad | 78206.8966 | 1 | 0% | 78206.8966
|  |  |  | SUBTOTAL |  | 4352317.02
3. TRANSPORTE
COD | DESCRIPCION | UNIDAD | TARIFA | CANTIDAD | DESPERDICIO | V. UNITARIO
|  |  |  | SUBTOTAL |  | 0
4. MANO DE OBRA
DESCRIPCIÓN |  | UNIDAD | TARIFA | CANTIDAD | DESPERDICIO | V. UNITARIO
MOIE01-- | Mano de obra electrica, 1 ayudante - 1 oficial. (Para montaje de equipos a poste) | HC | 31097.1726 | 16 | 0% | 497554.7616
MOIE01-- | Mano de obra electrica, 1 ayudante - 1 oficial. (Para perfilar ,hincar y aplomar poste) | HC | 31097.1726 | 16 | 0% | 497554.7616
G2002-- | Ingeniero electrico y afines | Mes | 7382571.3468 | 0.021 | 0% | 155033.9983
| - | - | - |  |  | -
SUBTOTAL | [5 empty] | 1150144
|  |  |  | TOTAL |  | 5731914.02

## APU03
ANÁLISIS DE PRECIOS UNITARIOS
ITEM | Suministro, instalacion y puesta en funcionamiento de poste con domo PTZ para uso exterior y sistema de alimentacion con panel solar, con radio de comunicación EMPM FORCE 190 |  |  |  |  | 4
1. EQUIPO
COD | DESCRIPCIÓN | UNIDAD | TARIFA | CANTIDAD | DESPERDICIO | V. UNITARIO
| Kit de herramientas especializadas | Dia | 36270 | 1.698 | 0% | 61586.46
| Herramienta menor | % | 57507.1731 | 1 | 0% | 57507.1731
| Kit de izaje para poste | Dia | 70391.3652 | 2 | 0% | 140782.7304
| Computador portatil | Dia | 7254 | 1.698 | 0% | 12317.292
|  |  |  | SUBTOTAL |  | 272194
2. MATERIALES
COD | DESCRIPCIÓN | UNIDAD | TARIFA | CANTIDAD | DESPERDICIO | V. UNITARIO
| ePMP Force 190 para enlaces inalámbricos en zonas con alta interferencia, 4910-5970 MHz, baja latencia, antena de 22 dBi (C050900C181A) | Unidad | 626896.5517 | 1 | 0% | 626896.5517
| Inyector PoE Cambium Gigabit DC 30V 15w conector C6 | Unidad | 108620.6897 | 1 | 0% | 108620.6897
| Cable de energia con conector C5 para Inyector PoE | Unidad | 14275.8621 | 1 | 0% | 14275.8621
| DOMO PTZ 4MP IP,WDR, STARLIGHT, IR LED 150M, 32X | Unidad | 2720874.96 | 1 | 0% | 2720874.96
| Soporte Para Camara PTZ | Unidad | 276675 | 1 | 0% | 276675
| Panel Solar 500W | Unidad | 744827.7 | 1 | 0% | 744827.7
| Controlador Carga MPPT 20A | Unidad | 289737.78 | 1 | 0% | 289737.78
| Switch Dahua de 8 puertos POE Gigabit-Ethernet | Unidad | 422076.78 | 1 | 0% | 422076.78
| Gabinete metálico de poste para intemperie con capacidad carga de 65 Kg. | Unidad | 1039608.87 | 1 | 0% | 1039608.87
| Inversor Onda Pura 300 W para alimentacion de equipos en poste | Unidad | 374295.24 | 1 | 0% | 374295.24
| Multitoma montaje en riel 19" | Unidad | 254700.96 | 1 | 0% | 254700.96
| Estructura para panel tipo poste | Unidad | 1387211.25 | 1 | 0% | 1387211.25
| DPS de sistema solar | Unidad | 443279.85 | 1 | 0% | 443279.85
| Batería GEL 12V 100Ah | Unidad | 828879.24 | 2 | 0% | 1657758.48
| Poste metalico 14 metros | Unidad | 2749392.48 | 1 | 0% | 2749392.48
| Cinta Bandit 1/2" | Metro | 3309.87 | 4 | 0% | 13239.48
| Hebillas bandit 1/2 | Unidad | 724.47 | 12 | 0% | 8693.64
| CAJAS PLASTICAS 10X10 | Unidad | 8793.15 | 1 | 0% | 8793.15
| Coraza con alma de acero 3/4 | Metro | 7086.6 | 16 | 0% | 113385.6
| Conector coraza 3/4 | Unidad | 7749.69 | 4 | 0% | 30998.76
| CONECTOR RJ45 2 PIEZAS CAT 6A BLINDADO PARA CONDUCTOR SOLIDO AWG 23-26 | Unidad | 3221.52 | 6 | 10% | 21262.032
| Botas rj45 color Rojo. LPB101RD | Unidad | 615.66 | 6 | 0% | 3693.96
| Cable UTP Cat 6A para exterior | Metro | 3094.11 | 9 | 0% | 27846.99
| Cable de Red Patchcord UTP CAT 6A de 90cm | Unidad | 13034.88 | 1 | 0% | 13034.88
| Cable encauchetado 3x14 | Metro | 6465.36 | 2 | 0% | 12930.72
| Cable solar | Metro | 4500.27 | 15 | 0% | 67504.05
| Conector solar MC4 | Unidad | 4767.18 | 2 | 0% | 9534.36
| Breaker AC 2P 400 VAC | Unidad | 38117.91 | 1 | 0% | 38117.91
| Breaker DC 2P 500VDC | Unidad | 102051.69 | 2 | 0% | 204103.38
| Riel DIN Omega Perforado x 1 Metro | Metros | 20586.48 | 0.5 | 0% | 10293.24
| Canaleta ranurada gris 40x40mm | Metro | 16655.37 | 2 | 0% | 33310.74
| Cable Multifilar 8awg | Metro | 5338.2 | 3 | 0% | 16014.6
| Consumibles menores | Unidad | 206896.17 | 1 | 0% | 206896.17
|  |  |  | SUBTOTAL |  | 13949886.1154
3. TRANSPORTE
COD | DESCRIPCION | UNIDAD | TARIFA | CANTIDAD | DESPERDICIO | V. UNITARIO
|  |  |  | SUBTOTAL |  | 0
4. MANO DE OBRA
DESCRIPCIÓN |  | UNIDAD | TARIFA | CANTIDAD | DESPERDICIO | V. UNITARIO
MOIE01-- | Mano de obra electrica, 1 ayudante - 1 oficial. (Para montaje de equipos a poste) | HC | 31097.1726 | 16 | 0% | 497554.7616
MOIE01-- | Mano de obra electrica, 1 ayudante - 1 oficial. (Para perfilar ,hincar y aplomar poste) | HC | 31097.1726 | 16 | 0% | 497554.7616
G2002-- | Ingeniero electrico y afines | Mes | 7382571.3468 | 0.021 | 0% | 155033.9983
SUBTOTAL | [5 empty] | 1150144
|  |  |  | TOTAL |  | 15372224.1154

## APU04
ANÁLISIS DE PRECIOS UNITARIOS
ITEM | Suministro, instalacion y puesta en funcionamiento de poste con domo PTZ para uso exterior y sistema de alimentacion convencional, con radio de comunicación EMPM FORCE 190 |  |  |  |  | 4
1. EQUIPO
COD | DESCRIPCIÓN | UNIDAD | TARIFA | CANTIDAD | DESPERDICIO | V. UNITARIO
| Kit de herramientas especializadas | Dia | 36270 | 1.035 | 0% | 37539.45
| Herramienta menor | % | 57507.1731 | 1 | 0% | 57507.1731
| Kit de izaje para poste | Dia | 70391.3652 | 2 | 0% | 140782.7304
| Computador portatil | Dia | 7254 | 1.035 | 0% | 7507.89
|  |  |  | SUBTOTAL |  | 243337
2. MATERIALES
COD | DESCRIPCIÓN | UNIDAD | TARIFA | CANTIDAD | DESPERDICIO | V. UNITARIO
| ePMP Force 190 para enlaces inalámbricos en zonas con alta interferencia, 4910-5970 MHz, baja latencia, antena de 22 dBi (C050900C181A) | Unidad | 626896.26 | 1 | 0% | 626896.26
| Inyector PoE Cambium Gigabit DC 30V 15w conector C6 | Unidad | 108620.28 | 1 | 0% | 108620.28
| Cable de energia con conector C5 para Inyector PoE | Unidad | 14275.5 | 1 | 0% | 14275.5
| DOMO PTZ 4MP IP,WDR, STARLIGHT, IR LED 150M, 32X | Unidad | 2720874.96 | 1 | 0% | 2720874.96
| Soporte Para Camara PTZ | Unidad | 276675 | 1 | 0% | 276675
| Switch Dahua de 8 puertos POE Gigabit-Ethernet | Unidad | 422076.78 | 1 | 0% | 422076.78
| Cofre Eléctrico Metálico 500 x 400 x 250 para uso Exterior IP-54. | Unidad | 672414.18 | 1 | 0% | 672414.18
| Breaker AC 2P 400 VAC | Unidad | 38117.91 | 1 | 0% | 38117.91
| Riel DIN Omega Perforado x 1 Metro | Metros | 20586.48 | 0.5 | 0% | 10293.24
| Regleta multitoma industrial. | Unidad | 107346.18 | 1 | 0% | 107346.18
| Poste metalico 14 metros | Unidad | 2740092.48 | 1 | 0% | 2740092.48
| Cinta Bandit 1/2" | Metro | 3309.87 | 4 | 0% | 13239.48
| Hebillas bandit 1/2 | Unidad | 724.47 | 12 | 0% | 8693.64
| CAJAS PLASTICAS 10X10 | Unidad | 8793.15 | 1 | 0% | 8793.15
| Conector coraza 3/4 | Unidad | 7749.69 | 4 | 0% | 30998.76
| Coraza con alma de acero 3/4 | Metro | 7086.6 | 4 | 0% | 28346.4
| Cable de Red Patchcord UTP CAT 6A de 90cm | Unidad | 13034.88 | 1 | 0% | 13034.88
| Cable UTP Cat 6A para exterior | Metro | 3094.11 | 9 | 0% | 27846.99
| CONECTOR RJ45 2 PIEZAS CAT 6A BLINDADO PARA CONDUCTOR SOLIDO AWG 23-26 | Unidad | 3221.52 | 6 | 10% | 21262.032
| Botas rj45 color Rojo. LPB101RD | Unidad | 615.66 | 6 | 0% | 3693.96
| Cable encauchetado 3x14 | Metro | 6465.36 | 50 | 0% | 323268
| Tuberia IMC 3/4 | Metro | 21102.63 | 10 | 0% | 211026.3
| Canaleta ranurada gris 40x40mm | Metro | 16655.37 | 2 | 0% | 33310.74
| Consumibles menores | Unidad | 124138.26 | 1 | 0% | 124138.26
|  |  |  | SUBTOTAL |  | 8585335.362
3. TRANSPORTE
COD | DESCRIPCION | UNIDAD | TARIFA | CANTIDAD | DESPERDICIO | V. UNITARIO
|  |  |  | SUBTOTAL |  | 0
4. MANO DE OBRA
DESCRIPCIÓN |  | UNIDAD | TARIFA | CANTIDAD | DESPERDICIO | V. UNITARIO
MOIE01-- | Mano de obra electrica, 1 ayudante - 1 oficial. (Para montaje de equipos a poste) | HC | 31097.1726 | 16 | 0% | 497554.7616
MOIE01-- | Mano de obra electrica, 1 ayudante - 1 oficial. (Para perfilar ,hincar y aplomar poste) | HC | 31097.1726 | 16 | 0% | 497554.7616
G2002-- | Ingeniero electrico y afines | Mes | 7382571.3468 | 0.021 | 0% | 155033.9983
| - | - | - |  |  | -
| - | - | - |  |  | -
SUBTOTAL | [5 empty] | 1150144
|  |  |  | TOTAL |  | 9978816.362

## APU05
ANÁLISIS DE PRECIOS UNITARIOS
ITEM | Suministro, instalacion y puesta en funcionamiento de mastil de 16 metros de altura con sistema de radios receptores para recepcionar todas las camaras del ECOPARQUE |  |  |  |  | 10
1. EQUIPO
COD | DESCRIPCIÓN | UNIDAD | TARIFA | CANTIDAD | DESPERDICIO | V. UNITARIO
| Kit de herramientas especializadas | Dia | 36270 | 6.428 | 0% | 233143.56
| Herramienta menor | % | 149308.683 | 1 | 0% | 149308.683
| Kit de izaje para poste | Dia | 70391.3652 | 2 | 0% | 140782.7304
| Computador portatil | Dia | 7254 | 6.428 | 0% | 46628.712
|  |  |  | SUBTOTAL |  | 569864
2. MATERIALES
COD | DESCRIPCIÓN | UNIDAD | TARIFA | CANTIDAD | DESPERDICIO | V. UNITARIO
| Radio epmp 3000L 5Ghz PTMP | Unidad | 2110344.84 | 6 | 0% | 12662069.04
| ePMP Force 190 para enlaces inalámbricos en zonas con alta interferencia, 4910-5970 MHz, baja latencia, antena de 22 dBi (C050900C181A) | Unidad | 626896.26 | 6 | 0% | 3761377.56
| Inyector PoE Cambium Gigabit DC 30V 15w conector C6 | Unidad | 108620.28 | 6 | 0% | 651721.68
| Cable de energia con conector C5 para Inyector PoE | Unidad | 14275.5 | 6 | 0% | 85653
| Antena sectorial 90 grados 5Ghz | Unidad | 1177520.43 | 6 | 0% | 7065122.58
| Cable de Red Patchcord UTP CAT 6A de 90cm | Unidad | 13034.88 | 12 | 0% | 156418.56
| Breaker AC 2P | Unidad | 38117.91 | 1 | 0% | 38117.91
| Riel DIN Omega Perforado x 1 Metro | Metros | 20586.48 | 0.5 | 0% | 10293.24
| Switch Dahua de 8 puertos POE Gigabit-Ethernet | Unidad | 422076.78 | 3 | 0% | 1266230.34
| Gabinetes de Exteriores para Montaje en Poste con capacidad de carga de 75kg | Unidad | 1039608.87 | 1 | 0% | 1039608.87
| Multitoma montaje en riel 19" | Unidad | 254700.96 | 2 | 0% | 509401.92
| Mastil de 16 metros metalico galvanizado. | Unidad | 3223894.29 | 1 | 0% | 3223894.29
| Estructura tipo bandera metalica galvanizada, 4 sectores para anclaje de antenas | Unidad | 2718111 | 1 | 0% | 2718111
| Supresor de sobretensiones Gigabit Cambiun netword C000000L065A | Unidad | 236896.11 | 6 | 0% | 1421376.66
| Cinta Bandit 1/2" | Metro | 3309.87 | 4 | 0% | 13239.48
| Hebillas bandit 1/2 | Unidad | 724.47 | 12 | 0% | 8693.64
| Cajas plasticas 10X10 | Unidad | 8793.15 | 6 | 0% | 52758.9
| Coraza con alma de acero 3/4 | Metro | 7086.6 | 60 | 0% | 425196
| Conector coraza 3/4 | Unidad | 7749.69 | 12 | 0% | 92996.28
| Cable UTP Cat 6A para exterior | Metro | 3094.11 | 100 | 0% | 309411
| CONECTOR RJ45 2 PIEZAS CAT 6A BLINDADO PARA CONDUCTOR SOLIDO AWG 23-26 | Unidad | 3221.52 | 24 | 10% | 85048.128
| Botas rj45 color Rojo. LPB101RD | Unidad | 615.66 | 22 | 0% | 13544.52
| Cable encauchetado 3x14 | Metro | 6465.36 | 30 | 0% | 193960.8
| Tuberia PVC 3/4" | Metro | 1581 | 64 | 0% | 101184
| Conduletas LB 3/4 | Unidad | 11718 | 2 | 0% | 23436
| Grapa Doble Oreja 3/4 | Unidad | 790.5 | 6 | 0% | 4743
| curva pvc 3/4" | Unidad | 2901.6 | 2 | 0% | 5803.2
| Tuberia IMC 3/4 | Metro | 21102.63 | 26 | 0% | 548668.38
| Canaleta ranurada gris 40x40mm | Metro | 16655.37 | 2 | 0% | 33310.74
| Consumibles menores | Unidad | 427800 | 1 | 0% | 427800
|  |  |  | SUBTOTAL |  | 36949190.718
3. TRANSPORTE
COD | DESCRIPCION | UNIDAD | TARIFA | CANTIDAD | DESPERDICIO | V. UNITARIO
|  |  |  | SUBTOTAL |  | 0
4. MANO DE OBRA
DESCRIPCIÓN |  | UNIDAD | TARIFA | CANTIDAD | DESPERDICIO | V. UNITARIO
MOIE01-- | Mano de obra electrica, 1 ayudante - 1 oficial. (Para montaje de equipos a poste) | HC | 31097.1726 | 16 | 0% | 497554.7616
MOIE01-- | Mano de obra electrica, 1 ayudante - 1 oficial. (Para perfilar ,hincar y aplomar poste) | HC | 31097.1726 | 24 | 0% | 746332.1424
G2002-- | Ingeniero electrico y afines | Mes | 7382571.3468 | 0.236 | 0% | 1742286.8378
| - | - | - |  |  | -
| - | - | - |  |  | -
SUBTOTAL | [5 empty] | 2986174
|  |  |  | TOTAL |  | 40505228.718

## APU06
ANÁLISIS DE PRECIOS UNITARIOS
ITEM | Suministro, instalacion y puesta en funcionamiento de poste con una camara tipo bala para uso exterior de 4MP y sistema de alimentacion con panel solar, con radio de comunicación EPMP FORCE 190 |  |  |  |  | 11
1. EQUIPO
COD | DESCRIPCIÓN | UNIDAD | TARIFA | CANTIDAD | DESPERDICIO | V. UNITARIO
| Kit de herramientas especializadas | Dia | 36270 | 1.271 | 0% | 46099.17
| Herramienta menor | % | 57507.1731 | 1 | 0% | 57507.1731
| Kit de izaje para poste | Dia | 70391.3652 | 2 | 0% | 140782.7304
| Computador portatil | Dia | 7254 | 1.271 | 0% | 9219.834
|  |  |  | SUBTOTAL |  | 253609
2. MATERIALES
COD | DESCRIPCIÓN | UNIDAD | TARIFA | CANTIDAD | DESPERDICIO | V. UNITARIO
| ePMP Force 190 para enlaces inalámbricos en zonas con alta interferencia, 4910-5970 MHz, baja latencia, antena de 22 dBi (C050900C181A) | Unidad | 626896.5517 | 1 | 0% | 626896.5517
| Inyector PoE Cambium Gigabit DC 30V 15w conector C6 | Unidad | 108620.6897 | 1 | 0% | 108620.6897
| Cable de energia con conector C5 para Inyector PoE | Unidad | 14275.8621 | 1 | 0% | 14275.8621
| Camara Bala IP 4MP IP,IR LED 50M,POE,lente motorizado. | Unidad | 417931.0345 | 1 | 0% | 417931.0345
| Panel Solar 500W | Unidad | 744827.7 | 1 | 0% | 744827.7
| Controlador Carga MPPT 20A | Unidad | 289737.78 | 1 | 0% | 289737.78
| Switch Dahua de 8 puertos POE Gigabit-Ethernet | Unidad | 422076.78 | 1 | 0% | 422076.78
| Gabinete metálico de poste para intemperie con capacidad carga de 65 Kg. | Unidad | 1039608.87 | 1 | 0% | 1039608.87
| Inversor Onda Pura 300 W para alimentacion de equipos en poste | Unidad | 374295.24 | 1 | 0% | 374295.24
| Multitoma montaje en riel 19" | Unidad | 254700.96 | 1 | 0% | 254700.96
| Estructura para panel tipo poste | Unidad | 1387211.25 | 1 | 0% | 1387211.25
| DPS de sistema solar | Unidad | 443279.85 | 1 | 0% | 443279.85
| Batería GEL 12V 100Ah | Unidad | 828879.24 | 2 | 0% | 1657758.48
| Poste metalico 8 metros | Unidad | 988923.8211 | 1 | 0% | 988923.8211
| Cinta Bandit 1/2" | Metro | 3309.87 | 4 | 0% | 13239.48
| Hebillas bandit 1/2 | Unidad | 724.47 | 12 | 0% | 8693.64
| CAJAS PLASTICAS 10X10 | Unidad | 8793.15 | 3 | 0% | 26379.45
| Soporte metalico para camara tipo bala anclaje poste | Unidad | 73369.6552 | 1 | 0% | 73369.6552
| Coraza con alma de acero 3/4 | Metro | 7086.6 | 4 | 0% | 28346.4
| Conector coraza 3/4 | Unidad | 7749.69 | 12 | 0% | 92996.28
| CONECTOR RJ45 2 PIEZAS CAT 6A BLINDADO PARA CONDUCTOR SOLIDO AWG 23-26 | Unidad | 3221.52 | 6 | 10% | 21262.032
| Botas rj45 color Rojo. LPB101RD | Unidad | 615.66 | 6 | 0% | 3693.96
| Cable UTP Cat 6A para exterior | Metro | 3094.11 | 9 | 0% | 27846.99
| Cable de Red Patchcord UTP CAT 6A de 90cm | Unidad | 13034.88 | 1 | 0% | 13034.88
| Cable encauchetado 3x14 | Metro | 6465.36 | 2 | 0% | 12930.72
| Cable solar | Metro | 4500.27 | 10 | 0% | 45002.7
| Breaker AC 2P 400 VAC | Unidad | 38117.91 | 1 | 0% | 38117.91
| Breaker DC 2P 500VDC | Unidad | 102051.69 | 2 | 0% | 204103.38
| Riel DIN Omega Perforado x 1 Metro | Metros | 20586.48 | 0.5 | 0% | 10293.24
| Conector solar MC4 | Unidad | 4767.18 | 2 | 0% | 9534.36
| Canaleta ranurada gris 40x40mm | Metro | 16655.37 | 2 | 0% | 33310.74
| Cable Multifilar 8awg | Metro | 5338.2 | 3 | 0% | 16014.6
| Consumibles menores | Unidad | 167400 | 1 | 0% | 167400
|  |  |  | SUBTOTAL |  | 9615715.2862
3. TRANSPORTE
COD | DESCRIPCION | UNIDAD | TARIFA | CANTIDAD | DESPERDICIO | V. UNITARIO
|  |  |  | SUBTOTAL |  | 0
4. MANO DE OBRA
DESCRIPCIÓN |  | UNIDAD | TARIFA | CANTIDAD | DESPERDICIO | V. UNITARIO
MOIE01-- | Mano de obra electrica, 1 ayudante - 1 oficial. (Para montaje de equipos a poste) | HC | 31097.1726 | 16 | 0% | 497554.7616
MOIE01-- | Mano de obra electrica, 1 ayudante - 1 oficial. (Para perfilar ,hincar y aplomar poste) | HC | 31097.1726 | 16 | 0% | 497554.7616
G2002-- | Ingeniero electrico y afines | Mes | 7382571.3468 | 0.021 | 0% | 155033.9983
SUBTOTAL | [5 empty] | 1150144
|  |  |  | TOTAL |  | 11019468.2862

## APU07
ANÁLISIS DE PRECIOS UNITARIOS
ITEM | Suministro, instalacion y puesta en funcionamiento de poste con dos camaras tipo bala para uso exterior de 4MP y sistema de alimentacion con panel solar, con radio de comunicación EMPM FORCE 190 |  |  |  |  | 14
1. EQUIPO
COD | DESCRIPCIÓN | UNIDAD | TARIFA | CANTIDAD | DESPERDICIO | V. UNITARIO
| Kit de herramientas especializadas | Dia | 36270 | 1.452 | 0% | 52664.04
| Herramienta menor | % | 57507.1731 | 1 | 0% | 57507.1731
| Kit de izaje para poste | Dia | 70391.3652 | 2 | 0% | 140782.7304
| Computador portatil | Dia | 7254 | 1.452 | 0% | 10532.808
|  |  |  | SUBTOTAL |  | 261487
2. MATERIALES
COD | DESCRIPCIÓN | UNIDAD | TARIFA | CANTIDAD | DESPERDICIO | V. UNITARIO
| ePMP Force 190 para enlaces inalámbricos en zonas con alta interferencia, 4910-5970 MHz, baja latencia, antena de 22 dBi (C050900C181A) | Unidad | 626896.5517 | 1 | 0% | 626896.5517
| Inyector PoE Cambium Gigabit DC 30V 15w conector C6 | Unidad | 108620.6897 | 1 | 0% | 108620.6897
| Cable de energia con conector C5 para Inyector PoE | Unidad | 14275.8621 | 1 | 0% | 14275.8621
| Camara Bala IP 4MP IP,IR LED 50M,POE,lente motorizado. | Unidad | 417931.0345 | 2 | 0% | 835862.069
| Panel Solar 500W | Unidad | 744827.7 | 1 | 0% | 744827.7
| Controlador Carga MPPT 20A | Unidad | 289737.78 | 1 | 0% | 289737.78
| Switch Dahua de 8 puertos POE Gigabit-Ethernet | Unidad | 422076.78 | 1 | 0% | 422076.78
| Gabinete metálico de poste para intemperie con capacidad carga de 65 Kg. | Unidad | 1039608.87 | 1 | 0% | 1039608.87
| Inversor Onda Pura 300 W para alimentacion de equipos en poste | Unidad | 374295.24 | 1 | 0% | 374295.24
| Multitoma montaje en riel 19" | Unidad | 254700.96 | 1 | 0% | 254700.96
| Estructura para panel tipo poste | Unidad | 1387211.25 | 1 | 0% | 1387211.25
| DPS de sistema solar | Unidad | 443279.85 | 1 | 0% | 443279.85
| Breaker AC 2P 400 VAC | Unidad | 38117.91 | 1 | 0% | 38117.91
| Breaker DC 2P 500VDC | Unidad | 102051.69 | 2 | 0% | 204103.38
| Riel DIN Omega Perforado x 1 Metro | Metros | 20586.48 | 0.5 | 0% | 10293.24
| Batería GEL 12V 100Ah | Unidad | 828879.24 | 2 | 0% | 1657758.48
| Poste metalico 8 metros | Unidad | 988923.8211 | 1 | 0% | 988923.8211
| Cinta Bandit 1/2" | Metro | 3309.87 | 4 | 0% | 13239.48
| Hebillas bandit 1/2 | Unidad | 724.47 | 12 | 0% | 8693.64
| Caja plastica 10X10 | Unidad | 8793.15 | 2 | 0% | 17586.3
| Soporte metalico para camara tipo bala anclaje poste | Unidad | 73369.6552 | 2 | 0% | 146739.3103
| Coraza con alma de acero 3/4 | Metro | 7086.6 | 6 | 0% | 42519.6
| Conector coraza 3/4 | Unidad | 7749.69 | 6 | 0% | 46498.14
| CONECTOR RJ45 2 PIEZAS CAT 6A BLINDADO PARA CONDUCTOR SOLIDO AWG 23-26 | Unidad | 3221.52 | 6 | 0% | 19329.12
| Botas rj45 color Rojo. LPB101RD | Unidad | 615.66 | 6 | 0% | 3693.96
| Cable de Red Patchcord UTP CAT 6A de 90cm | Unidad | 13034.88 | 1 | 0% | 13034.88
| Cable UTP Cat 6A para exterior | Metro | 3094.11 | 9 | 0% | 27846.99
| Cable encauchetado 3x14 | Metro | 6465.36 | 2 | 0% | 12930.72
| Cable solar | Metro | 4500.27 | 10 | 0% | 45002.7
| Conector solar MC4 | Unidad | 4767.18 | 2 | 0% | 9534.36
| Canaleta ranurada gris 40x40mm | Metro | 16655.37 | 2 | 0% | 33310.74
| Cable Multifilar 8awg | Metro | 5338.2 | 3 | 0% | 16014.6
| Consumibles menores | Unidad | 167400 | 1 | 0% | 167400
|  |  |  | SUBTOTAL |  | 10063964.9738
3. TRANSPORTE
COD | DESCRIPCION | UNIDAD | TARIFA | CANTIDAD | DESPERDICIO | V. UNITARIO
|  |  |  | SUBTOTAL |  | 0
4. MANO DE OBRA
DESCRIPCIÓN |  | UNIDAD | TARIFA | CANTIDAD | DESPERDICIO | V. UNITARIO
MOIE01-- | Mano de obra electrica, 1 ayudante - 1 oficial. (Para montaje de equipos a poste) | HC | 31097.1726 | 16 | 0% | 497554.7616
MOIE01-- | Mano de obra electrica, 1 ayudante - 1 oficial. (Para perfilar ,hincar y aplomar poste) | HC | 31097.1726 | 16 | 0% | 497554.7616
G2002-- | Ingeniero electrico y afines | Mes | 7382571.3468 | 0.021 | 0% | 155033.9983
SUBTOTAL | [5 empty] | 1150144
|  |  |  | TOTAL |  | 11475595.9738

## APU08
ANÁLISIS DE PRECIOS UNITARIOS
ITEM | Suministro, instalacion y puesta en funcionamiento de central de monitoreo de vigilancia con los siguientes equipos: -1 Rack para montaje NVR -3 NVR -Cableado -2 estaciones de control y supervision -6 Monitor de 42" -Router -UPS -Aire acondicionado mini split inverter 24000BTU Accesorios para montaje y conexionado de equipos |  |  |  |  | 20 | 1
1. EQUIPO
COD | DESCRIPCIÓN | UNIDAD | TARIFA | CANTIDAD | DESPERDICIO | V. UNITARIO
| Kit de herramientas especializadas | Dia | 36270 | 8.953 | 0% | 324725.31
| Herramienta menor | % | 1000240.2774 | 1 | 0% | 1000240.2774
| Computador portatil | Dia | 7254 | 8.953 | 0% | 64945.062
|  |  |  | SUBTOTAL |  | 1389911
2. MATERIALES
COD | DESCRIPCIÓN | UNIDAD | TARIFA | CANTIDAD | DESPERDICIO | V. UNITARIO
| UPS Online 6KVA Bifásica tipo torre baterias 7ah | Unidad | 6761286 | 1 | 0% | 6761286
| Punto de Acceso Ubiquiti UniFi U6-Mesh blanco Exterior | Unidad | 1100655 | 1 | 0% | 1100655
| Bandejas porta equipos rack 19" profundidad 178, 1u. | Unidad | 45418.968 | 2 | 0% | 90837.936
| Bandeja fija para montaje en RACK 19" profundidad 305. | Unidad | 67431.231 | 3 | 0% | 202293.693
| Computador ( CORE I9 12900KF, 32GB RAM, 1TB HDD) telcado, mouse, monitor 22" win 11-pro | Unidad | 7867800 | 1 | 0% | 7867800
| Equipo de computo (CORE I5, 8GB RAM, 1TB HDD) INTEL CORE I5 10400 Núcleos: 6 , mouse,teclado,monitor de 22" | Unidad | 2511000 | 1 | 0% | 2511000
| Cámara IP tipo Domo 4MP, PoE. Serie 3 | Unidad | 417931.0345 | 6 | 0% | 2507586.2069
| Tarjeta de video con salida multiple HDMI NVIDIA P620 | Unidad | 917595.567 | 2 | 0% | 1835191.134
| Montaje En Piso De Estructura Tipo Videowall Para Instalacion De 6 Pantallas , en acero de alta resistencia con ruedassoporta hasta 200kg. | Unidad | 5859000 | 1 | 0% | 5859000
| Monitor 43" Dahua | Unidad | 1049598 | 6 | 0% | 6297588
| NVR 32 CANALES | Unidad | 1674000 | 3 | 0% | 5022000
| Discoduro de 8 Teras para NVR | Unidad | 958365 | 12 | 0% | 11500380
| Breaker AC 2P | Unidad | 38117.91 | 1 | 0% | 38117.91
| Multitoma montaje en riel 19" | Unidad | 254700.96 | 2 | 0% | 509401.92
| Regleta multitoma industrial. | Unidad | 95418 | 1 | 0% | 95418
| Bandeja Ventilada Ajustable rack19" | Unidad | 151497 | 1 | 0% | 151497
| Router 1Gbps | Unidad | 669600 | 1 | 0% | 669600
| Cable HDMI para monitores y Nvr | Unidad | 87885 | 9 | 0% | 790965
| Cable de Red Patchcord UTP CAT 6A de 90cm | Unidad | 13034.88 | 28 | 0% | 364976.64
| Switch Dahua 24 puertos POE solo para CCTV | Unidad | 1932633 | 1 | 0% | 1932633
| Patch panel 24 puerto CAT 6A blindado | Unidad | 343170 | 1 | 0% | 343170
| Organizador de cable horizontal plastico 1U | Unidad | 49299.3 | 1 | 0% | 49299.3
| CONECTOR RJ45 2 PIEZAS CAT 6A BLINDADO PARA CONDUCTOR SOLIDO AWG 23-26 | Unidad | 3221.52 | 30 | 10% | 106310.16
| Botas rj45 color Rojo. LPB101RD | Unidad | 615.66 | 30 | 0% | 18469.8
| Cable UTP Cat 6A exterior | Metro | 3094.11 | 300 | 0% | 928233
| salida para datos Jack Cat 6A Blindado | Unidad | 15066 | 24 | 0% | 361584
| Faceplane sencillo CAT 6A F/UTP. Tapa y conector | Unidad | 33480 | 4 | 0% | 133920
| Aire acondicionado mini split inverter 24000BTU | Unidad | 5022000 | 1 | 0% | 5022000
| Gabinete piso 42RU Daga | Unidad | 2452410 | 1 | 0% | 2452410
| Canaleta plastica portacable blanca 100x45mm | Metro | 25110 | 4 | 0% | 100440
| Cable encauchetado 3x14 para alimentar gabinete. | Metro | 5750.19 | 15 | 0% | 86252.85
| Riel chanel perforado | Metros | 21929.4 | 3 | 0% | 65788.2
| Riel DIN Omega Perforado x 1 Metro | Metros | 20586.48 | 1 | 0% | 20586.48
| Tuberia EMT 3/4 | Metro | 9207 | 60 | 0% | 552420
| Union EMT 3/4 | Unidad | 2176.2 | 12 | 0% | 26114.4
| Adaptador 3/4 EMT | Unidad | 2636.55 | 12 | 0% | 31638.6
| Bandeja Portacable Tipo Malla Alto: 65 mm Ancho: 300 mm Largo: 3 mts | Unidad | 42082.5 | 6 | 0% | 252495
| Consumibles menores | Unidad | 651000 | 1 | 0% | 651000
|  |  |  | SUBTOTAL |  | 67310359.2299
3. TRANSPORTE
COD | DESCRIPCION | UNIDAD | TARIFA | CANTIDAD | DESPERDICIO | V. UNITARIO
|  |  |  | SUBTOTAL |  | 0
4. MANO DE OBRA
DESCRIPCIÓN |  | UNIDAD | TARIFA | CANTIDAD | DESPERDICIO | V. UNITARIO
MOIE01-- | Mano de obra electrica, 1 ayudante - 1 oficial. | HC | 31097.1726 | 96 | 0% | 2985328.5696
MOTE01-- | Mano de obra telecomunicaciones 1 ayudante 1 tecnico | HC | 23482.6488 | 96 | 0% | 2254334.2848
G2002-- | Ingeniero electrico y afines | Mes | 7382571.3468 | 2 | 0% | 14765142.6936
| - | - | - |  |  | -
SUBTOTAL | [5 empty] | 20004806
|  |  |  | TOTAL |  | 88705076.2299

## APU09
ANÁLISIS DE PRECIOS UNITARIOS
ITEM | Suministro, instalacion y puesta en funcionamiento de sistema de videovigilancia para estacion de bienestar, se estiman los siguientes elementos -6 camaras internas 4MP -6 camaras externas 4MP -Rack para montaje de swich -Fuentes de alimentacion -Cableado desde rack a camaras -Radio para transmision a central de monitoreo |  |  |  |  | 21 | 3 | LOTE 1
1. EQUIPO | [7 empty] | LOTE 2
COD | DESCRIPCIÓN | UNIDAD | TARIFA | CANTIDAD | DESPERDICIO | V. UNITARIO |  | Alojamiento Punta de las Vacas
| Kit de herramientas especializadas | Dia | 36270 | 2.803 | 0% | 101664.81
| Herramienta menor | % | 383795.575 | 1 | 0% | 383795.575
| Computador portatil | Dia | 7254 | 2.803 | 0% | 20332.962
|  |  |  | SUBTOTAL |  | 505793
2. MATERIALES
COD | DESCRIPCIÓN | UNIDAD | TARIFA | CANTIDAD | DESPERDICIO | V. UNITARIO
| ePMP Force 190 para enlaces inalámbricos en zonas con alta interferencia, 4910-5970 MHz, baja latencia, antena de 22 dBi (C050900C181A) | Unidad | 626896.5517 | 2 | 0% | 1253793.1034
| Punto de Acceso Ubiquiti UniFi U6-Mesh blanco Exterior | Unidad | 1222950 | 1 | 0% | 1222950
| Inyector PoE Cambium Gigabit DC 30V 15w conector C6 | Unidad | 108620.6897 | 2 | 0% | 217241.3793
| Cable de energia con conector C5 para Inyector PoE | Unidad | 14275.8621 | 2 | 0% | 28551.7241
| Camara Bala IP 4MP IP,IR LED 50M,POE,lente motorizado. | Unidad | 417931.0345 | 6 | 0% | 2507586.2069
| Cámara IP tipo Domo 4MP, PoE. Serie 3 | Unidad | 418500 | 4 | 0% | 1674000
| Switch Dahua de 8 puertos POE Gigabit-Ethernet | Unidad | 422076.78 | 3 | 0% | 1266230.34
| Tomacorriente Doble Polo A Tierra Aislado Naranja | Unidad | 33396.3 | 1 | 0% | 33396.3
| Caja de Paso Sencilla CU40 Sobreponer | Unidad | 7273.53 | 1 | 0% | 7273.53
| Breaker AC 2P | Unidad | 38117.91 | 1 | 0% | 38117.91
| Riel DIN Omega Perforado x 1 Metro | Metros | 20586.48 | 0.5 | 0% | 10293.24
| Gabinete de telecomunicaciones Rack 5RU, montaje en pared. | Unidad | 256177.8 | 1 | 0% | 256177.8
| Cable UTP Cat 6A para exterior | Metro | 3094.11 | 370 | 0% | 1144820.7
| Cable de Red Patchcord UTP CAT 6A de 90cm | Unidad | 13034.88 | 2 | 0% | 26069.76
| CONECTOR RJ45 2 PIEZAS CAT 6A BLINDADO PARA CONDUCTOR SOLIDO AWG 23-26 | Unidad | 3221.52 | 30 | 10% | 106310.16
| Botas rj45 color Rojo. LPB101RD | Unidad | 615.66 | 30 | 0% | 18469.8
| Cable encauchetado 3x14 | Metro | 6465.36 | 100 | 0% | 646536
| Multitoma montaje en riel 19" | Unidad | 254700.96 | 1 | 0% | 254700.96
| Caja galvanizada 5800 2x4 | Unidad | 3859.5 | 4 | 0% | 15438
| Tapa para 5800 .2X4 | Unidad | 3069 | 4 | 0% | 12276
| Tuberia EMT 3/4 | Metro | 10230 | 60 | 0% | 613800
| Grapa Doble Oreja 3/4 | Unidad | 930 | 20 | 0% | 18600
| Union EMT 3/4 | Unidad | 2418 | 12 | 0% | 29016
| Adaptador 3/4 EMT | Unidad | 2929.5 | 12 | 0% | 35154
| Cajas plasticas 10X10 | Unidad | 10127.7 | 12 | 0% | 121532.4
| Consumibles menores | Unidad | 399900 | 1 | 0% | 399900
|  |  |  | SUBTOTAL |  | 11958235.3138
3. TRANSPORTE
COD | DESCRIPCION | UNIDAD | TARIFA | CANTIDAD | DESPERDICIO | V. UNITARIO
|  |  |  | SUBTOTAL |  | 0
4. MANO DE OBRA
DESCRIPCIÓN |  | UNIDAD | TARIFA | CANTIDAD | DESPERDICIO | V. UNITARIO
MOIE01-- | Mano de obra electrica, 1 ayudante - 1 oficial. | HC | 31097.1726 | 96 | 0% | 2985328.5696
MOTE01-- | Mano de obra telecomunicaciones 1 ayudante 1 tecnico | HC | 23482.6488 | 96 | 0% | 2254334.2848
G2002-- | Ingeniero electrico y afines | Mes | 7382571.3468 | 0.33 | 0% | 2436248.5444
| - | - | - |  |  | -
SUBTOTAL | [5 empty] | 7675911
|  |  |  | TOTAL |  | 20139939.3138

## APU10 B. Ductos
ANÁLISIS DE PRECIOS UNITARIOS
ITEM | SUMINISTRO INSTALACIÓN Y PUESTA EN SERVICIO DE BANCO DE DUCTOS SUBTERRÁNEO PVC - DB DE 2X 3/4"Ø |  |  |  |  | 23
1. EQUIPO
COD | DESCRIPCIÓN | UNIDAD | TARIFA | CANTIDAD | DESPERDICIO | V. UNITARIO
| Herramienta menor | % | 3059.0118 | 0.5 | 0% | 1529.5059
|  |  |  | SUBTOTAL |  | 1530
2. MATERIALES
COD | DESCRIPCIÓN | UNIDAD | TARIFA | CANTIDAD | DESPERDICIO | V. UNITARIO
| TUBO CONDUIT PVC 2X 3/4" | Metro | 3999 | 1 | 5% | 4198.95
| ADAPTADOR TERMINAL CONDUIT 3/4" | Unidad | 232.5 | 0.25 | 0% | 58.125
| CURVA 90º CXE CONDUIT 3/4" | Unidad | 697.5 | 0.25 | 0% | 174.375
| SOLDADURA PARA CONDUIT (1/4 GL.) | Unidad | 51987 | 0.001 | 5% | 2651.337
|  |  |  | SUBTOTAL |  | 7082.787
4. MANO DE OBRA
DESCRIPCIÓN |  | UNIDAD | TARIFA | CANTIDAD | DESPERDICIO | V. UNITARIO
MOIE01-- | Mano de obra electrica, 1 ayudante - 1 oficial. (Para montaje de equipos a poste) | HC | 31097.1726 | 0.1 | 0% | 3109.7173
| - | - | - |  |  | -
SUBTOTAL | [5 empty] | 3110
|  |  |  | TOTAL |  | 11722.787

## APU11 P.Tierra
ANÁLISIS DE PRECIOS UNITARIOS
ITEM | SUMINISTRO INSTALACIÓN Y PUESTA EN SERVICIO DE APANTALLAMIENTO PARA POSTE |  |  |  |  | 24
1. EQUIPO
COD | DESCRIPCIÓN | UNIDAD | TARIFA | CANTIDAD | DESPERDICIO | V. UNITARIO
| Kit de herramientas especializadas | Dia | 36270 | 0.5 | 0% | 18135
| Herramienta menor | % | 12383.8837 | 1 | 0% | 12383.8837
|  |  |  | SUBTOTAL |  | 30518.8837
2. MATERIALES
COD | DESCRIPCIÓN | UNIDAD | TARIFA | CANTIDAD | DESPERDICIO | V. UNITARIO
| PUNTA CAPTADORA TIPO FRANKLIN DE ø5/8"X 0,6M | Unidad | 28547.28 | 1 | 0% | 28547.28
| Base Captadora (Ep) 5/8″ 8-10Mm Vertical Cable Horizontal Aluminio | Unidad | 15796.98 | 1 | 0% | 15796.98
| Conector bimetalico varilla/Cable de puesta a tierra | Unidad | 9129.81 | 1 | 0% | 9129.81
| Kit de tierra para poste STB BT | Metro | 234360 | 2 | 0% | 468720
| CABLE DE COBRE # 12 AWG | Metro | 2434.74 | 9 | 5% | 22034.397
| Varilla Cooper Weld de 14 28MM x 180 de Cobre Macizo | UND | 172050 | 1 | 0% | 172050
|  |  |  | SUBTOTAL |  | 716278.467
4. MANO DE OBRA
DESCRIPCIÓN |  | UNIDAD | TARIFA | CANTIDAD | DESPERDICIO | V. UNITARIO
MOIE01-- | Mano de obra electrica, 1 ayudante - 1 oficial. (Para montaje de equipos a poste) | HC | 31097.1726 | 4 | 0% | 124388.6904
G2002-- | Ingeniero electrico y afines | Mes | 7382571.3468 | 0.0167 | 0% | 123288.9415
SUBTOTAL | [5 empty] | 247678
|  |  |  | TOTAL |  | 994475.3507