## ELEMENTOS PARA 2 ESTACIONES
# | DETALLE DE ELEMENTOS | UNIDAD | CANTIDAD
1 | VARILLA DE PUESTA A TIERRA CU DE Ø=5/8", H=2,44m COBRE-COBRE 99% | unidad | 4
2 | Soldadura Exotermica GROUNDING cartuchos de xxx gramos Cadd-Weld (exotérmica) de 150 grs, | unidad | 54
3 | MOLDE PARA SOLDADURA EXOTÉRMICA EN X 2/0AWG a 2/0 AWG | unidad | 1
4 | MOLDE PARA SOLDADURA EXOTÉRMICA EN T 2/0 AWG a 2/0 AWG | unidad | 1
5 | MOLDE PARA SOLDADURA EXOTÉRMICA EN T 2/0 AWG a VARILLA DE COBRE DE 5/8" 16mm | unidad | 1
6 | MOLDE PARA SOLDADURA EXOTÉRMICA Cable 4/0AWG Terminal Superficie | unidad | 1
7 | MOLDE PARA SOLDADURA EXOTÉRMICA EN T 2/0AWG a 4/0AWG | unidad | 1
| CEMENTO CONDUCTIVO TIPO FAVIGEL (25KG) para varillas de puesta a tierra | unidad | 8
8 | CEMENTO SUELO ARTIFICIAL FAVIGEL (25KG) de tratamiento fisicoquímico ride 7 metros conductor horizontal | unidad | 54
9 | TERMINAL BIMETALICO CERTIFICADOS 2/0 AWG, TERMINAL A COMPRESIÓN PARA CABLE TRENZADO DE COBRE: CABLE No. 2/0 AWG, | unidad | 8
10 | TERMINAL BIMETALICO CERTIFICADOS 4/0 AWG , TERMINAL A COMPRESIÓN PARA CABLE TRENZADO DE COBRE: CABLE No. 4/0 AWG, USAR CON PERNO: ø3/8" | unidad | 8
11 | BARRA EQUIPOTENCIAL DE PUESTA A TIERRA BARRA DE COBRE ESTAÑADA O CADMIADA DE 50mm x 6mm. LONG. 500 mm CON SEIS HUECOS PASANTES DE ø12mm Y DOS ROSCADOS DE Ø1/2"-13 | unidad | 2
12 | CONECTOR PARA 2 CABLES TRENZADOS DE COBRE A PLATINA CON TUERCA ADICIONAL: CABLE: 2-2/0 AWG-PERNO: ø1/2"-13 K2C26 | unidad | 4
13 | CABLE No 4/0 AWG (2/0?) COBRE DESNUDO PARA CONEXIONES A LA VISTA DEL SISTEMA DE PUESTA A TIERRA de xx(3) metros que cumplan la norma NTC 4552 | unidad | 19
14 | CABLE DE COBRE CABLE19 HILO 2/0 AWG DESNUDO PARA ANILLO PERIMETRAL que cumplan la norma NTC 4552 | unidad | 180
15 | Cepillo de cerdas metálicas para limpiar los cables antes y después de realizar la soldadura exotérmica | unidad | 1
16 | CINTA INOXIDABLE BAND-IT ½ | metros | 20
18 | TUBO DE GRES VITRIFICADO TAMAÑO: 335 mm. (14") L= 1 mt | unidad | 2
19 | Abrazadera riel Chanel 3/4 | unidad | 20
20 | chazo metalicos expansivos 1/2" | unidad | 40
21 | Soportes tipo riel CHANEL 3m | unidad | 1
22 | UNIÓN UNIVERSAL MACHO - HEMBRA TIPO IMC PARA Ø1-1/2" | unidad
23 | tubería IMC 1 1/2” para proteccion de cable solar metros alto de la estructura | unidad | 2
24 | PUNTA CAPTADORA TIPO FRANKLIN DE 600 MM EN ALUMINIO DE Ø 8mm X 600mm" . Resistente a la corrosión galvánica-- Ø=1/2" | unidad | 26
25 | PUNTA CAPTADORA ANGULAR PARA LOS PANELES | unidad | 4
26 | SOPORTE PLÁSTICO PARA CONDUCTOR (OBO O SIMILAR) PARA ALAMBRON DE ALUMINIO DE 8MM | unidad | 170
27 | conector de empalme alambron de aluminio | unidad | 40
28 | TABLERO DE DISTRIBUCIÓN BIFASICO?-TRIFÁSICO? TABLERO DE RED NORMAL TRIFÁSICO TIPO ENCHUFABLE, CON CAPACIDAD PARA 12 CIRCUITOS, Y TOTALIZADOR, CAPACIDAD DE CORRIENTE DEL BARRAJE 75A Y UNA ICC DE 10KA, CON BARRA DE NEUTRO Y TIERRA INDEPENDIENTES. I | unidad | 1
29
30
31
32 | Cajas metálicas tipo RAWELT 5800 3/4 para conectores bimetalicos y bajante de aluminio | unidad
33 | ALAMBRÓN DE Ø=8MM EN SOPORTES DE PLÁSTICO ANCLADOS en aluminio para punta receptora | metros
34 | CONDUIT FLEXIBLE A PRUEBA DE INTEMPERIE Ø1" | metros | 3
35
36
37
38
39 | Ductería tipo conduit eléctrica metálica galvanizada tipo IMC ¾” mínimo 1.8 m a partir de la rasante del piso para cable 2/0 de apantallamiento | unidad | 10
Contruccion de pozo inspeccionable con tapa de cemento Y CONCRETO 2500PSI
40 | TABLAS EN MADERA PULIDAS DE 50X5X3CM | unidad | 4
41 | TABLAS EN MADERA PULIDAS DE 56X5X3 CM | unidad | 4
42 | CAJA PLASTICA PARA SISTEMA DE PUESTA A TIERRA 30X30 tipo CODENSA AP-280 | unidad | 2
43 | tapa para registro CAJA DE INSPECCIÓN EN CONCRETO | Metros | 1
44 | CAJA DE CLAVO DE 2" | unidad | 1
45 | ALAMBRE QUEMADO | kg | 1
46 | piedra caliche, caliza o gravilla delgada para concreto | Latas | 5
47 | ARENA gruesa | Latas | 6
48 | CEMENTO GRIS BULTO 50KG | unidad | 2
49 | VARILLA DE hierro 3/8 para cimineto de pozo de inspeccion | unidad | 2
HERRAMIENTAS
50 | TELUROMETRO | unidad | 1
51 | PINZA AMPERIMETRICA | unidad | 1
52 | PICO | unidad | 1
53 | PALA | unidad | 1
54 | TALADRO | unidad | 1
55 | PULIDORA | unidad | 1
56 | MARTILLO | unidad | 1
57 | POCHADORA DE CABLES | unidad | 1
58 | PINZA | unidad | 1
59 | SEGUETA | unidad | 1
60 | barra metalica | unidad | 1
61 | pizon de 20kg | unidad | 1
62 | JUEGO DE DADOS Y RACHE | unidad | 1
ESTRUCTURA Y PANEL
61 | Estructura Suelo 15° - 30° 4 Paneles Ó 6 Paneles KHT915 Ó 4 Paneles KHT91 | unidad | 4
62 | Estructura TECHO 6 Paneles KHT915 | unidad | 4
63 | PANEL SOLAR 595W | unidad | 24
64 | BREKER BIPOLAR DC DE 20A PROTECCION ENTRADA DE INVERSOR Y PANELES (O LOS 2 DE 15A O EL DE A 20A) | unidad | 2
65 | BREKER BIPOLAR DC DE 10A PROTECCION ENTRADA DE INVERSOR Y PANELES (O LOS 2 DE 15A O EL DE A 20A) | unidad | 2
64 | BREKER BIPOLAR DC DE 10A PROTECCION ENTRADA DE INVERSOR Y PANELES (O LOS 2 DE 15A O EL DE A 20A) | unidad | 2
65 | CAJA COMBINATORIA | unidad | 2
66 | cable solar de 4mm2 12awg color rojo 600v | metros | 60
67 | cable solar de 4mm2 12awg color negro 600v | metros | 60
68 | conector solar MC4 macho | unidad | 4
69 | conector solar MC4 hembra | unidad | 4
70 | terminal conexión paralela panel macho | unidad | 2
71 | terminal conexión paralela panel hembra | unidad | 2
CUARTO TECNICO PANELES SOLARES
72 | inversor 8kw | unidad | 2
73 | conector pin hueco para cable solar mppt inversor de 12awg 4mm2 | unidad | 4
74 | conector pin hueco para cable de grid inversor de 8awg 40amp | unidad | 4
75 | Baterias de litio 5kwh - 104ah | unidad | 10
76 | breker bateria de litio 50A x bateria bipolar | unidad | 10
77 | cable para baterias rojo 2 AWG | metros | 10
78 | cable para baterias negro 2 AWG | metros | 10
79 | Bandeja portacable tipo malla de 200X60MM | metros | 10
80
81 | terminal de ojo para cable 2/0awg ,USAR CON PERNO: ø3/8" para cable de baterias en paralelo | unidad | 32
| ducteria metalica IMC y pvc para canalizacion de cable zolar y puesta a tierra de estructura solar |  | 4
82 | CURVA DE CONDUIT IMC, ROSCAS MACHO 1 1/2" | unidad | 20
83 | ADAPTADOR PARA TUBERÍA IMC A PVC ROSCAS HEMBRA 1 1/2" | unidad | 26
84 | CONDUIT PVC 1 1/2" TUBERIA PARA el CABLE SOLAR SUBTERRANEA | metros | 4
85 | Ductería tipo conduit metálica eléctrica galvanizada tipo IMC 2metros | unidad
86 | UNIÓN SENCILLA (COUPLING)DE ACERO GALVANIZADO 1 1/2" | unidad

## CONTRUCCION
# | DETALLE DE ELEMENTOS | UNIDAD | CANTIDAD
| Contruccion de pozo inspeccionable con tapa de cemento Y CONCRETO 2500PSI |  |  | Bodega | valor unitario | subtotal
1 | TABLAS EN MADERA PULIDAS DE 50X5X3CM | unidad | 4 |  |  | 0
2 | TABLAS EN MADERA PULIDAS DE 56X5X3 CM | unidad | 4 |  |  | 0
3 | TAPA PLASTICA PARA SISTEMA DE PUESTA A TIERRA 30X30 | unidad | 2 |  |  | 0
4 | tapa para registro | Metros | 1 |  |  | 0
5 | CAJA DE CLAVO DE 2" | unidad | 1 |  |  | 0
6 | ALAMBRE QUEMADO | kg | 1 |  |  | 0
7 | piedra caliche, caliza o gravilla delgada para concreto | Latas | 5 |  |  | 0
8 | ARENA FINA | Latas | 6 |  |  | 0
9 | CEMENTO GRIS BULTO 50KG | unidad | 2 |  |  | 0
10 | VARILLA DE hierro 3/8 para tapa de registro | unidad | 2 |  |  | 0
11 | TUBO DE GRES VITRIFICADO TAMAÑO: 335 mm. (14") L= 1 mt | unidad | 2 |  |  | 0
12 | chazo metalicos expansivos 1/2" para badeja portacable y tableros de distribucion | unidad | 40 |  |  | 0
13 | CINTA INOXIDABLE BAND-IT ½ PARA RIEL CHANEL TUBERIA IMC EN ESTRUCTURA METALIZA | metros | 20 |  |  | 0
14 | LADRILLO TOLETE RECOCIDO para registro de tierra | unidad | 20 |  |  | 0
| TOTAL |  |  |  |  | 0

## HERRAMIENTAS
# | DETALLE DE ELEMENTOS | UNIDAD | CANTIDAD
| HERRAMIENTAS |  |  | Bodega | valor unitario | subtotal
1 | TELUROMETRO | unidad | 1 |  |  | 0
2 | PINZA AMPERIMETRICA | unidad | 1 |  |  | 0
3 | PICO | unidad | 1 |  |  | 0
4 | PALA | unidad | 1 |  |  | 0
5 | TALADRO | unidad | 1 |  |  | 0
6 | PULIDORA | unidad | 1 |  |  | 0
7 | MARTILLO | unidad | 1 |  |  | 0
8 | POCHADORA DE CABLES | unidad | 1 |  |  | 0
9 | PINZA | unidad | 1 |  |  | 0
10 | SEGUETA | unidad | 1 |  |  | 0
11 | barra metalica | unidad | 1 |  |  | 0
12 | pizon de 20kg | unidad | 1 |  |  | 0
13 | JUEGO DE DADOS Y RACHE | unidad | 1 |  |  | 0
14 | CARRETA BUGGY | unidad | 1 |  |  | 0
15 | Cepillo de cerdas metálicas para limpiar los cables antes y después de realizar la soldadura exotérmica | unidad | 1 |  |  | 0
| TOTAL |  |  |  |  | 0

## ELECTRICOS
# | DETALLE DE ELEMENTOS | UNIDAD | CANTIDAD |  |  |  | INTERNET
1 | VARILLA DE PUESTA A TIERRA CU DE Ø=5/8", H=2,44m COBRE-COBRE 99% | unidad | 4 | BODEGA | valor unitario | subtotal | valor unitario | subtotal
2 | Soldadura Exotermica GROUNDING cartuchos de 150 gramos | unidad | 54 |  |  | 0 | 313000 | 16902000
3 | MOLDE PARA SOLDADURA EXOTÉRMICA EN X 2/0AWG a 2/0 AWG | unidad | 1 |  |  | 0 |  | 0
4 | MOLDE PARA SOLDADURA EXOTÉRMICA EN T 2/0 AWG a 2/0 AWG | unidad | 1 |  |  | 0 |  | 0
5 | MOLDE PARA SOLDADURA EXOTÉRMICA EN T 2/0 AWG a VARILLA DE COBRE DE 5/8" 16mm | unidad | 1 |  |  | 0 |  | 0
6 | MOLDE PARA SOLDADURA EXOTÉRMICA Cable 4/0AWG Terminal Superficie | unidad | 1 |  |  | 0 |  | 0
7 | MOLDE PARA SOLDADURA EXOTÉRMICA Cable 2/0AWG Terminal Superficie | unidad | 1 |  |  | 0 |  | 0
8 | MOLDE PARA SOLDADURA EXOTÉRMICA EN T 2/0AWG a 4/0AWG | unidad | 1 |  |  | 0 |  | 0
9 | CEMENTO CONDUCTIVO TIPO FAVIGEL (25KG) para varillas de puesta a tierra | unidad | 8 |  |  | 0 |  | 0
10 | CEMENTO SUELO ARTIFICIAL FAVIGEL (25KG) de tratamiento fisicoquímico ride 7 metros conductor horizontal | unidad | 54 |  |  | 0 |  | 0
11 | TERMINAL BIMETALICO CERTIFICADOS 2/0 AWG, TERMINAL A COMPRESIÓN PARA CABLE TRENZADO DE COBRE: CABLE No. 2/0 AWG, | unidad | 8 |  |  | 0 |  | 0
12 | TERMINAL BIMETALICO CERTIFICADOS 4/0 AWG , TERMINAL A COMPRESIÓN PARA CABLE TRENZADO DE COBRE: CABLE No. 4/0 AWG, | unidad | 8 |  |  | 0 |  | 0
13 | BARRA EQUIPOTENCIAL DE PUESTA A TIERRA BARRA DE COBRE ESTAÑADA O CADMIADA DE 50mm x 6mm. LONG. 500 mm CON SEIS HUECOS PASANTES DE ø12mm Y DOS ROSCADOS DE Ø1/2"-13 | unidad | 4 |  |  | 0 |  | 0
14 | BARRA COLECTORA EN COBRE (DIMENSIONES 1/4" X 2" x 0,5m) | unidad | 2 |  |  | 0 |  | 0
15 | CONECTOR PARA 2 CABLES TRENZADOS DE COBRE A PLATINA CON TUERCA ADICIONAL: CABLE: 2-2/0 AWG-PERNO: ø1/2"-13 K2C26 | unidad | 4 |  |  | 0 |  | 0
16 | CABLE No 4/0? AWG (2/0?) COBRE DESNUDO PARA CONEXIONES A LA VISTA DEL SISTEMA DE PUESTA A TIERRA de xx(3) metros que cumplan la norma NTC 4552 | unidad | 19 |  |  | 0 |  | 0
17 | CABLE DE COBRE CABLE19 HILO 2/0 AWG DESNUDO PARA ANILLO PERIMETRAL que cumplan la norma NTC 4552 | unidad | 180 |  |  | 0 |  | 0
18 | PUNTA CAPTADORA TIPO FRANKLIN DE 600 MM EN ALUMINIO DE Ø 8mm X 600mm" . Resistente a la corrosión galvánica-- Ø=1/2" | unidad | 26 |  |  | 0 |  | 0
19 | PUNTA CAPTADORA ANGULAR PARA LOS PANELES | unidad | 4 |  |  | 0 |  | 0
20 | SOPORTE PLÁSTICO PARA CONDUCTOR (OBO O SIMILAR) PARA ALAMBRON DE ALUMINIO DE 8MM | unidad | 170 |  |  | 0 |  | 0
21 | conector de empalme paralelo alambron de aluminio | unidad | 40 |  |  | 0 |  | 0
22 | TABLERO DE DISTRIBUCIÓN BIFASICO (TABLERO DE RED NORMAL BIFASICO TIPO ENCHUFABLE, CON CAPACIDAD PARA 12 CIRCUITOS, Y TOTALIZADOR, CAPACIDAD DE CORRIENTE DEL BARRAJE 75A Y UNA ICC DE 10KA, CON BARRA DE NEUTRO Y TIERRA INDEPENDIENTES.) | unidad | 1 |  |  | 0 |  | 0
23 | ALAMBRÓN DE Ø=8MM en aluminio para punta receptora (EN SOPORTES DE PLÁSTICO ANCLADOS) 120?????? | metros | 120 |  |  | 0 |  | 0
24 | conector pin hueco para cable solar de 12awg 4mm2 | unidad | 8 |  |  | 0 |  | 0
25 | conector pin hueco para cable de grid de 10awg 6mm2 | unidad | 4 |  |  | 0 |  | 0
26 | cable flexible de grid de 10awg 6mm2 | metros | 6 |  |  | 0 |  | 0
27 | cable flexible de load de 10awg 6mm2 | metros | 6 |  |  | 0 |  | 0
28 | TABLERO CON REGLETA PARA BREAKER DE BATERIAS, RED, CARGA Y DISYUNTORES | unidad | 2 |  |  | 0 |  | 0
29 | BREKER BIPOLAR DC DE 20A PROTECCION ENTRADA DE INVERSOR Y PANELES (O LOS 2 DE 15A O EL DE A 20A) | unidad | 2 |  |  | 0 |  | 0
30 | BREKER BIPOLAR DC DE 15A PROTECCION ENTRADA DE INVERSOR Y PANELES (O LOS 2 DE 15A O EL DE A 20A) | unidad | 2 |  |  | 0 |  | 0
31 | BREKER BIPOLAR DC DE 15A PROTECCION ENTRADA DE INVERSOR Y PANELES (O LOS 2 DE 15A O EL DE A 20A) | unidad | 2 |  |  | 0 |  | 0
| CUARTO TECNICO PANELES SOLARES |  |  |  |  | 0 |  | 0
32 | breker bipolar DC de 100amp para baterias de litio | unidad | 2 |  |  | 0 |  | 0
33 | cable flexible para baterias rojo 2 AWG | metros | 10 |  |  | 0 |  | 0
34 | cable flexible para baterias negro 2 AWG | metros | 10 |  |  | 0 |  | 0
35 | breker bipolar DC de 200amp para baterias de litio | unidad | 2 |  |  | 0 |  | 0
36 | cable flexible para baterias rojo 4/0 AWG | metros | 10 |  |  | 0 |  | 0
37 | cable flexible para baterias negro 4/0 AWG | metros | 10 |  |  | 0 |  | 0
38 | Bandeja portacable tipo malla de 200X60MM | metros | 10 |  |  | 0 |  | 0
39 | terminal de ojo para cable 2awg ,USAR CON PERNO: ø3/8" PARA entrada bateria inversor | unidad | 4 |  |  | 0 |  | 0
40 | terminal de ojo para cable 4/0awg ,USAR CON PERNO: ø3/8" PARA entrada bateria inversor | unidad | 4 |  |  | 0 |  | 0
41 | terminal de ojo para cable 2/0awg ,USAR CON PERNO: ø3/8" PARA BARRA A TIERRA | unidad | 4 |  |  | 0 |  | 0
42 | AMARRE PLÁSTICO 20CM X 4.8MM BLANCO BOLSA | unidad | 1 |  |  | 0 |  | 0
43 | AVISO SIMBOLO DE RIESGO ELÉCTRICO EN ACRÍLICO, DIMENSIONES DE ACUERDO AL RETIE. EN CUARTO DEELECTRICO | unidad | 1 |  |  | 0 |  | 0
44 | disyuntor de CA para conectar inversor a red(grid) 63 A | unidad | 2 |  |  | 0 |  | 0
45 | disyuntor de CA para conectar inversor a carga (load) 63 A | unidad | 2 |  |  | 0 |  | 0
46 | AVISO PELIGRO POR BAJANTE DE PUNTA CAPTADORA, ALEJARSE A 3 METROS DE ESTA BAJANTE DE APANTALLAMIENTO EN CASO DE TORMENTA ELECTRICA SEGÚN PLANO | unidad | 8 |  |  | 0 |  | 0
47 | CAJA PLASTICA PARA CAMARA DE INSPECCION SISTEMA DE PUESTA A TIERRA 30X30 | unidad | 4 |  |  | 0 |  | 0
| TOTAL |  |  |  |  | 0 |  | 0

## TUBERIA
# | DETALLE DE ELEMENTOS | UNIDAD | CANTIDAD
1 | Abrazadera riel Chanel 3/4 para tuberia imc de 3/4 proteccion de tierras en estructura metaliza | unidad | 20 | BODEGA | valor unitario | subtotal
2 | Soportes tipo riel CHANEL 3m | unidad | 1 |  |  | 0
3 | union galvanizada IMC PARA Ø1-1/2" para unir tuberia imc de cable solar | unidad | 8 |  |  | 0
4 | tubería IMC 1 1/2” para proteccion de cable solar metros alto de la estructura 8? Metros | unidad | 6 |  |  | 0
5 | PUNTA CAPTADORA TIPO FRANKLIN DE 600 MM EN ALUMINIO DE Ø 8mm X 600mm" . Resistente a la corrosión galvánica-- Ø=1/2" | unidad | 26 |  |  | 0
6 | PUNTA CAPTADORA ANGULAR PARA LOS PANELES | unidad | 4 |  |  | 0
7 | SOPORTE PLÁSTICO PARA CONDUCTOR (OBO O SIMILAR) PARA ALAMBRON DE ALUMINIO DE 8MM | unidad | 170 |  |  | 0
8 | conector paralelo de aluminio con tornillo pasante para alambron bajante a tierra | unidad | 40 |  |  | 0
9 | [5 empty] | 0
10 | CONDULETA TIPO LB Ø1-1/2" para tuberia de cable solar parte inferior y superior de la estructura | unidad | 4 |  |  | 0
11 | conector recto de coraza imc 1 1/2" | unidad | 2 |  |  | 0
12 | [5 empty] | 0
13 | tapa para Cajas metálicas tipo RAWELT 5800 3/4 | unidad | 20 |  |  | 0
14 | Cajas metálicas tipo RAWELT 5800 3/4 para conectores bimetalicos y bajante de aluminio | unidad | 20 |  |  | 0
15 | ALAMBRÓN DE Ø=8MM EN SOPORTES DE PLÁSTICO ANCLADOS en aluminio para punta receptora | metros |  |  |  | 0
16 | CONDUIT FLEXIBLE A PRUEBA DE INTEMPERIE Ø1 1/2" | metros | 3 |  |  | 0
17 | Ductería tipo conduit eléctrica metálica galvanizada tipo IMC ¾” mínimo 1.8 m a partir de la rasante del piso para cable 2/0 de apantallamiento | unidad | 10 |  |  | 0
| CUARTO TECNICO PANELES SOLARES |  |  |  |  | 0
18 | Bandeja portacable tipo malla de 200X60MM | metros | 4 |  |  | 0
19 | [5 empty] | 0
20 | terminal de ojo para cable 2/0awg ,USAR CON PERNO: ø3/8" | unidad | 30 |  |  | 0
| ducteria metalica IMC y pvc para canalizacion de cable zolar y puesta a tierra de estructura solar |  |  |  |  | 0
21 | CURVA DE CONDUIT IMC DE 90GRADOS , ROSCAS MACHO 1 1/2" | unidad | 4 |  |  | 0
22 | ADAPTADOR PARA TUBERÍA IMC A PVC ROSCAS HEMBRA 1 1/2" | unidad | 4 |  |  | 0
23 | CONDUIT PVC ELECTRICO DE 1 1/2" TUBERIA PARA el CABLE SOLAR SUBTERRANEA | metros | 20 |  |  | 0
24 | Ductería tipo conduit metálica eléctrica galvanizada tipo IMC 2metros | unidad | 26 |  |  | 0
25 | UNIÓN SENCILLA (COUPLING)DE ACERO GALVANIZADO 1 1/2" | unidad | 4 |  |  | 0
26 | UNION PVC ELECTRICO DE 1 1/2" TUBERIA PARA el CABLE SOLAR SUBTERRANEA | unidad | 2 |  |  | 0
| TOTAL |  |  |  |  | 0

## SOLAR
# | DETALLE DE ELEMENTOS | UNIDAD | CANT. | BODEGA | FIBRA ANDINA |  | INTERNET (autosolar/improinde/INELDEC/ suneoenergy/interelectricas)
| ESTRUCTURA Y PANEL |  |  |  | valor unitario | subtotal | valor unitario | subtotal
1 | Estructura Suelo 15º-30º 4 Paneles | unidad | 2 |  |  | 0 | 745174 | 1490348
2 | Estructura techo 4 Paneles KHT91 | unidad | 6 |  |  | 0 | 573231 | 3439386
3 | Estructura Cubierta Metálica 4 paneles KH915 | unidad | 6 |  |  | 0 |  | 0
4 | Estructura TECHO 6 Paneles KHT915 | unidad | 4 |  |  | 0 |  | 0
5 | Conector de Tierra para estructura de panel | unidad | 2 |  |  | 0 | 7427 | 14854
6 | PANEL SOLAR 595W | unidad | 24 |  | 820000 | 19680000 |  | 0
7 | BREKER BIPOLAR DC DE 25A PROTECCION ENTRADA DE INVERSOR Y PANELES (O LOS 2 DE 15A O EL DE A 25A) | unidad | 2 |  |  | 0 | 99311 | 198622
8 | BREKER BIPOLAR DC DE 15A PROTECCION ENTRADA DE INVERSOR Y PANELES (O LOS 2 DE 15A O EL DE A 20A) | unidad | 4 |  |  | 0 | 91471 | 365884
10 | CAJA COMBINATORIA Tablero de Protección, DPS CLAMPER Solar String Box 4E/2S | unidad | 2 |  |  | 0 | 1742309 | 3484618
11 | cable solar de 4mm2 12awg color rojo 600v | metros | 60 |  |  | 0 | 5500 | 330000
12 | cable solar de 4mm2 12awg color negro 600v | metros | 60 |  |  | 0 | 5500 | 330000
13 | conector solar MC4 macho | unidad | 4 |  |  | 0 | 4650 | 18600
14 | conector solar MC4 hembra | unidad | 4 |  |  | 0 | 4650 | 18600
15 | terminal conexión paralela panel macho | unidad | 2 |  |  | 0 | 23500 | 47000
16 | terminal conexión paralela panel hembra | unidad | 2 |  |  | 0 | 23500 | 47000
CUARTO TECNICO PANELES SOLARES
17 | inversor deye 8kw | unidad | 2 |  | 9760000 | 19520000 |  | 0
18 | conector pin hueco para cable solar mppt inversor de 12awg 4mm2 | unidad | 4 | 4 |  | 0 |  | 0
19 | conector pin hueco para cable de grid inversor de 8awg 40amp | unidad | 4 |  |  | 0 |  | 0
20 | Baterias de litio 5kwh - 104ah | unidad | 8 |  | 8568000 | 68544000 |  | 0
21 | breker bipolar para bateria de litio 40A x bateria o ( 2 de 160A) | unidad | 8 |  |  | 0 | 117221 | 937768
22 | cable para baterias rojo 2 AWG | metros | 10 |  |  | 0 | 34990 | 349900
23 | cable para baterias negro 2 AWG | metros | 10 |  |  | 0 | 34990 | 349900
24 | Bandeja portacable tipo malla de 200X60MM | metros | 10 |  |  | 0 | 161800 | 1618000
25 | terminal de ojo para cable 2/0awg ,USAR CON PERNO: ø3/8" para cable de baterias en paralelo | unidad | 32 |  |  | 0 |  | 0
26 | terminal de ojo para cable 2/0awg ,USAR CON PERNO: ø3/8" para cable de baterias en paralelo | unidad | 32 |  |  | 0 |  | 0
| TOTAL |  |  |  |  | 107744000 |  | 8110746 | 115854746